## 样式1
塔型: 06B6-SZ3 |  |  | 呼高:
序号 | 品名 | 规格 | 级别 | 无扣长 | 段 别 | [9 empty] | 合 计 | 3%损耗量 | 备注
[5 empty] | 1 | 2 | 3 | 4 | 5 | 6 | 7 | 8 | 9 | 11
1 | 螺栓 | M16X40 | 6.8 | 6 | 46 | 46 | 46 | 54 | 235 | 200 |  |  |  |  | 627 | 19
2 | 螺栓 | M16X40 | 6.8 | 6 | 段 别 6: 16; 段 别 7: 53; 段 别 8: 80; 段 别 9: 48; 段 别 11: 148 | 345 | 11 | 防盗 | 核对防盗范围
3 | 螺栓 | M16X50 | 6.8 | 12 | 段 别 1: 6; 段 别 2: 6; 段 别 3: 6; 段 别 5: 79; 段 别 6: 146 | 243 | 8
4 | 螺栓 | M16X50 | 6.8 | 12 | 段 别 6: 76; 段 别 7: 48; 段 别 8: 70; 段 别 9: 40; 段 别 11: 58 | 292 | 9 | 防盗
5 | 螺栓 | M16X50 | 6.8 | 7 | 段 别 1: 4; 段 别 2: 4 | 8 | 1 | 带双帽
6 | 螺栓 | M16X60 | 6.8 | 12 | 段 别 1: 8; 段 别 3: 8 | 16 | 1 | 带双帽
7 | 螺栓 | M16X70 | 6.8 | 22 | 段 别 3: 4 | 4 | 1 | 带双帽
8 | 螺栓 | M20X45 | 6.8 | 8 | 段 别 5: 12; 段 别 6: 62 | 74 | 3
9 | 螺栓 | M20X45 | 6.8 | 8 | 段 别 11: 64 | 64 | 2 | 防盗
10 | 螺栓 | M20X55 | 6.8 | 15 | 段 别 5: 16; 段 别 6: 70 | 86 | 3
11 | 螺栓 | M20X55 | 6.8 | 15 | 段 别 7: 78; 段 别 8: 78; 段 别 11: 72 | 228 | 7 | 防盗
12 | 螺栓 | M20X60 | 6.8 | 8 | 段 别 1: 8; 段 别 2: 8; 段 别 3: 8; 段 别 4: 6 | 30 | 1 | 带双帽
13 | 螺栓 | M20X65 | 6.8 | 25 | 段 别 9: 78; 段 别 11: 78 | 156 | 5 | 防盗
14 | 螺栓 | M20X70 | 6.8 | 15 | 段 别 1: 8; 段 别 2: 16; 段 别 3: 4 | 28 | 1 | 带双帽
15 | 脚钉 | M16X200 | 6.8 | 120 |  |  |  | 18 | 24 | 34 | 26 | 26 | 30 | 26 | 184 | 6 | 防盗
16 | 脚钉 | M20X220 | 6.8 | 120 | 段 别 6: 4; 段 别 7: 2; 段 别 8: 2; 段 别 9: 2; 段 别 11: 2 | 12 | 1 | 防盗
17 | 垫圈 | M16(-3) |  |  | 段 别 1: 4; 段 别 2: 4; 段 别 5: 20; 段 别 6: 36; 段 别 7: 8 | 72 | 3
18 | 垫圈 | M16(-4) |  |  | 2 | 2 | 6 |  | 12 | 16 | 25 | 8 | 8 |  | 79 | 3
19 | 垫圈 | M20(-4) |  |  | 段 别 1: 8; 段 别 2: 8; 段 别 3: 4 | 20 | 1

## 样式2
序号 | 级别 | 材质 | 规格型号 | 无扣长 | 数量 | 理重（公斤） | 螺栓配置 | 执行标准 | 防腐形式 | 备注
1 |  |  | M16 |  | 72 | 0.7668 | 平垫圈 |  |  | 3mm
2 |  |  | M16 |  | 79 | 1.1218 | 平垫圈 |  |  | 4mm
3 |  |  | M20 |  | 20 | 0.4366 | 平垫圈 |  |  | 4mm
4 | 6.8 |  | M16X40 | 6 | 627 | 105.963 | 1螺母
5 | 6.8 |  | M16X50 | 12 | 243 | 44.955 | 1螺母
6 | 6.8 |  | M20X45 | 8 | 74 | 24.272 | 1螺母
7 | 6.8 |  | M20X55 | 15 | 86 | 30.358 | 1螺母
8 | 6.8 |  | M16X40 | 6 | 345 | 58.305 | 1螺母1防缷螺母
9 | 6.8 |  | M16X50 | 12 | 292 | 54.02 | 1螺母1防缷螺母
10 | 6.8 |  | M20X45 | 8 | 64 | 20.992 | 1螺母1防缷螺母
11 | 6.8 |  | M20X55 | 15 | 228 | 80.484 | 1螺母1防缷螺母
12 | 6.8 |  | M20X65 | 25 | 156 | 58.968 | 1螺母1防缷螺母
13 | 6.8 |  | M16X50 | 7 | 8 | 1.504 | 2螺母
14 | 6.8 |  | M16X60 | 12 | 16 | 3.264 | 2螺母
15 | 6.8 |  | M16X70 | 22 | 4 | 0.88 | 2螺母
16 | 6.8 |  | M20X60 | 8 | 30 | 11.19 | 2螺母
17 | 6.8 |  | M20X70 | 15 | 28 | 11.172 | 2螺母
18 | 6.8 |  | M16X200 | 120 | 184 | 70.84 | 脚钉配2螺母1防缷螺母
19 | 6.8 |  | M20X220 | 120 | 12 | 8.1 | 脚钉配2螺母1防缷螺母
20 |  |  | M16 |  | 821 |  | 防缷螺母 |  |  | 汇出
21 |  |  | M20 |  | 460 |  | 防缷螺母 |  |  | 汇出
|  |  |  | 总计 | 3849 | 587.5922

## 样式3
段号 | 名称 | 级别 | 防盗 | 规格 | 单双帽 | 单位 | 数量 | 总重(kg) | 弹簧垫 | 无扣长 | 备注 | 螺母个数 | 薄螺母个数 | 防盗螺母个数 | 螺栓用垫片数量
1 | 螺栓 | 6.8 | 否 | M16X40 | 单 | 套 | 46 | 7.774 | 0 | 6 |  | 1 | 0 | 0 | 0
1 | 螺栓 | 6.8 | 否 | M16X50 | 单 | 套 | 6 | 1.11 | 0 | 12 |  | 1 | 0 | 0 | 0
1 | 螺栓 | 6.8 | 否 | M16X50 | 双 | 套 | 4 | 0.752 | 0 | 7 |  | 2 | 0 | 0 | 0
1 | 螺栓 | 6.8 | 否 | M16X60 | 双 | 套 | 8 | 1.632 | 0 | 12 |  | 2 | 0 | 0 | 0
1 | 螺栓 | 6.8 | 否 | M20X60 | 双 | 套 | 8 | 2.984 | 0 | 8 |  | 2 | 0 | 0 | 0
1 | 螺栓 | 6.8 | 否 | M20X70 | 双 | 套 | 8 | 3.192 | 0 | 15 |  | 2 | 0 | 0 | 0
2 | 螺栓 | 6.8 | 否 | M16X40 | 单 | 套 | 46 | 7.774 | 0 | 6 |  | 1 | 0 | 0 | 0
2 | 螺栓 | 6.8 | 否 | M16X50 | 单 | 套 | 6 | 1.11 | 0 | 12 |  | 1 | 0 | 0 | 0
2 | 螺栓 | 6.8 | 否 | M16X50 | 双 | 套 | 4 | 0.752 | 0 | 7 |  | 2 | 0 | 0 | 0
2 | 螺栓 | 6.8 | 否 | M20X60 | 双 | 套 | 8 | 2.984 | 0 | 8 |  | 2 | 0 | 0 | 0
2 | 螺栓 | 6.8 | 否 | M20X70 | 双 | 套 | 16 | 6.384 | 0 | 15 |  | 2 | 0 | 0 | 0
3 | 螺栓 | 6.8 | 否 | M16X40 | 单 | 套 | 46 | 7.774 | 0 | 6 |  | 1 | 0 | 0 | 0
3 | 螺栓 | 6.8 | 否 | M16X50 | 单 | 套 | 6 | 1.11 | 0 | 12 |  | 1 | 0 | 0 | 0
3 | 螺栓 | 6.8 | 否 | M16X60 | 双 | 套 | 8 | 1.632 | 0 | 12 |  | 2 | 0 | 0 | 0
3 | 螺栓 | 6.8 | 否 | M16X70 | 双 | 套 | 4 | 0.88 | 0 | 22 |  | 2 | 0 | 0 | 0
3 | 螺栓 | 6.8 | 否 | M20X60 | 双 | 套 | 8 | 2.984 | 0 | 8 |  | 2 | 0 | 0 | 0
3 | 螺栓 | 6.8 | 否 | M20X70 | 双 | 套 | 4 | 1.596 | 0 | 15 |  | 2 | 0 | 0 | 0
4 | 螺栓 | 6.8 | 否 | M16X40 | 单 | 套 | 54 | 9.126 | 0 | 6 |  | 1 | 0 | 0 | 0
4 | 螺栓 | 6.8 | 否 | M20X60 | 双 | 套 | 6 | 2.238 | 0 | 8 |  | 2 | 0 | 0 | 0
4 | 脚钉 | 6.8 | 是 | M16X200 | 双 | 套 | 18 | 6.93 | 0 | 120 |  | 2 | 0 | 1 | 0
5 | 螺栓 | 6.8 | 否 | M16X40 | 单 | 套 | 235 | 39.715 | 0 | 6 |  | 1 | 0 | 0 | 0
5 | 螺栓 | 6.8 | 否 | M16X50 | 单 | 套 | 79 | 14.615 | 0 | 12 |  | 1 | 0 | 0 | 0
5 | 螺栓 | 6.8 | 否 | M20X45 | 单 | 套 | 12 | 3.936 | 0 | 8 |  | 1 | 0 | 0 | 0
5 | 螺栓 | 6.8 | 否 | M20X55 | 单 | 套 | 16 | 5.648 | 0 | 15 |  | 1 | 0 | 0 | 0
5 | 脚钉 | 6.8 | 是 | M16X200 | 双 | 套 | 24 | 9.24 | 0 | 120 |  | 2 | 0 | 1 | 0
6 | 螺栓 | 6.8 | 否 | M16X40 | 单 | 套 | 200 | 33.8 | 0 | 6 |  | 1 | 0 | 0 | 0
6 | 螺栓 | 6.8 | 是 | M16X40 | 单 | 套 | 16 | 2.704 | 0 | 6 |  | 1 | 0 | 1 | 0
6 | 螺栓 | 6.8 | 否 | M16X50 | 单 | 套 | 146 | 27.01 | 0 | 12 |  | 1 | 0 | 0 | 0
6 | 螺栓 | 6.8 | 是 | M16X50 | 单 | 套 | 76 | 14.06 | 0 | 12 |  | 1 | 0 | 1 | 0
6 | 螺栓 | 6.8 | 否 | M20X45 | 单 | 套 | 62 | 20.336 | 0 | 8 |  | 1 | 0 | 0 | 0
6 | 螺栓 | 6.8 | 否 | M20X55 | 单 | 套 | 70 | 24.71 | 0 | 15 |  | 1 | 0 | 0 | 0
6 | 脚钉 | 6.8 | 是 | M16X200 | 双 | 套 | 34 | 13.09 | 0 | 120 |  | 2 | 0 | 1 | 0
6 | 脚钉 | 6.8 | 是 | M20X220 | 双 | 套 | 4 | 2.7 | 0 | 120 |  | 2 | 0 | 1 | 0
7 | 螺栓 | 6.8 | 是 | M16X40 | 单 | 套 | 53 | 8.957 | 0 | 6 |  | 1 | 0 | 1 | 0
7 | 螺栓 | 6.8 | 是 | M16X50 | 单 | 套 | 48 | 8.88 | 0 | 12 |  | 1 | 0 | 1 | 0
7 | 螺栓 | 6.8 | 是 | M20X55 | 单 | 套 | 78 | 27.534 | 0 | 15 |  | 1 | 0 | 1 | 0
7 | 脚钉 | 6.8 | 是 | M16X200 | 双 | 套 | 26 | 10.01 | 0 | 120 |  | 2 | 0 | 1 | 0
7 | 脚钉 | 6.8 | 是 | M20X220 | 双 | 套 | 2 | 1.35 | 0 | 120 |  | 2 | 0 | 1 | 0
8 | 螺栓 | 6.8 | 是 | M16X40 | 单 | 套 | 80 | 13.52 | 0 | 6 |  | 1 | 0 | 1 | 0
8 | 螺栓 | 6.8 | 是 | M16X50 | 单 | 套 | 70 | 12.95 | 0 | 12 |  | 1 | 0 | 1 | 0
8 | 螺栓 | 6.8 | 是 | M20X55 | 单 | 套 | 78 | 27.534 | 0 | 15 |  | 1 | 0 | 1 | 0
8 | 脚钉 | 6.8 | 是 | M16X200 | 双 | 套 | 26 | 10.01 | 0 | 120 |  | 2 | 0 | 1 | 0
8 | 脚钉 | 6.8 | 是 | M20X220 | 双 | 套 | 2 | 1.35 | 0 | 120 |  | 2 | 0 | 1 | 0
9 | 螺栓 | 6.8 | 是 | M16X40 | 单 | 套 | 48 | 8.112 | 0 | 6 |  | 1 | 0 | 1 | 0
9 | 螺栓 | 6.8 | 是 | M16X50 | 单 | 套 | 40 | 7.4 | 0 | 12 |  | 1 | 0 | 1 | 0
9 | 螺栓 | 6.8 | 是 | M20X65 | 单 | 套 | 78 | 29.484 | 0 | 25 |  | 1 | 0 | 1 | 0
9 | 脚钉 | 6.8 | 是 | M16X200 | 双 | 套 | 30 | 11.55 | 0 | 120 |  | 2 | 0 | 1 | 0
9 | 脚钉 | 6.8 | 是 | M20X220 | 双 | 套 | 2 | 1.35 | 0 | 120 |  | 2 | 0 | 1 | 0
11 | 螺栓 | 6.8 | 是 | M16X40 | 单 | 套 | 148 | 25.012 | 0 | 6 |  | 1 | 0 | 1 | 0
11 | 螺栓 | 6.8 | 是 | M16X50 | 单 | 套 | 58 | 10.73 | 0 | 12 |  | 1 | 0 | 1 | 0
11 | 螺栓 | 6.8 | 是 | M20X45 | 单 | 套 | 64 | 20.992 | 0 | 8 |  | 1 | 0 | 1 | 0
11 | 螺栓 | 6.8 | 是 | M20X55 | 单 | 套 | 72 | 25.416 | 0 | 15 |  | 1 | 0 | 1 | 0
11 | 螺栓 | 6.8 | 是 | M20X65 | 单 | 套 | 78 | 29.484 | 0 | 25 |  | 1 | 0 | 1 | 0
11 | 脚钉 | 6.8 | 是 | M16X200 | 双 | 套 | 26 | 10.01 | 0 | 120 |  | 2 | 0 | 1 | 0
11 | 脚钉 | 6.8 | 是 | M20X220 | 双 | 套 | 2 | 1.35 | 0 | 120 |  | 2 | 0 | 1 | 0

## TemplateConfig
SheetName | 样式1
MaxRow | 4
MaxCol | 208
HeadRowCount | 3
TailRowCount | 0
AutoFit | 1
Type | 1
SegmentColStart | 6
SegmentColEnd | 205
SheetName | 样式2
MaxRow | 3
MaxCol | 11
HeadRowCount | 1
TailRowCount | 1
Type | 2
SheetName | 样式3
MaxRow | 2
MaxCol | 16
HeadRowCount | 1
TailRowCount | 0
Type | 3