## 原始清单
青岛强力钢结构有限公司铁塔角钢生产材料表
工程名称:江苏徐州黄集220KV变电站工程 塔型:2F3-SZK 呼高:45/48M 基数:1/1 技术：刘蕙铭 校核：贾莎莎
塔型 | 编号 | 材质 | 规格 | 长度 | 宽度 | 单基 数量 | 基数 | 总件数 | 单件 重量 | 总重量 | 单件孔数 |  |  |  | 单件孔数 | 总孔数 | 特殊工艺
[11 empty] | 13.5 | 17.5 | 21.5 | 25.5
2F3-SZK | 1101 | Q420 | L160X14 | 9335 |  | 2 | 1 | 2 | 317.27 | 634.54 | 0 | 24 | 48 | 0 | 72 | 144 | 脚钉
2F3-SZK | 1102 | Q420 | L160X14 | 9335 |  | 2 | 1 | 2 | 317.27 | 634.54 | 0 | 6 | 48 | 0 | 54 | 108
2F3-SZK | 1301 | Q420 | L160X14 | 6714 |  | 2 | 1 | 2 | 228.19 | 456.38 | 0 | 20 | 42 | 0 | 62 | 124 | 脚钉
2F3-SZK | 1302 | Q420 | L160X14 | 6714 |  | 2 | 1 | 2 | 228.19 | 456.38 | 0 | 10 | 42 | 0 | 52 | 104
2F3-SZK | 901 | Q420 | L160X12 | 11482 |  | 2 | 2 | 4 | 337.47 | 1349.88 | 0 | 34 | 38 | 0 | 72 | 288 | 脚钉
2F3-SZK | 902 | Q420 | L160X12 | 11482 |  | 2 | 2 | 4 | 337.47 | 1349.88 | 0 | 8 | 38 | 0 | 46 | 184
2F3-SZK | 1201 | Q420 | L160X12 | 5635 |  | 2 | 1 | 2 | 165.62 | 331.24 | 0 | 11 | 36 | 0 | 47 | 94 | 脚钉
2F3-SZK | 1202 | Q420 | L160X12 | 5635 |  | 2 | 1 | 2 | 165.62 | 331.24 | 0 | 0 | 36 | 0 | 36 | 72
2F3-SZK | 801 | Q420 | L140X12 | 10474 |  | 2 | 2 | 4 | 267.32 | 1069.28 | 0 | 31 | 38 | 0 | 69 | 276 | 脚钉
2F3-SZK | 802 | Q420 | L140X12 | 10474 |  | 2 | 2 | 4 | 267.32 | 1069.28 | 0 | 8 | 38 | 0 | 46 | 184
2F3-SZK | 701 | Q420 | L140X12 | 6845 |  | 2 | 2 | 4 | 174.7 | 698.8 | 0 | 19 | 32 | 0 | 51 | 204 | 脚钉
2F3-SZK | 702 | Q420 | L140X12 | 6845 |  | 2 | 2 | 4 | 174.7 | 698.8 | 0 | 4 | 32 | 0 | 36 | 144
2F3-SZK | 601 | Q420 | L140X12 | 4622 |  | 2 | 2 | 4 | 117.96 | 471.84 | 0 | 14 | 26 | 0 | 40 | 160 | 脚钉
2F3-SZK | 602 | Q420 | L140X12 | 4622 |  | 2 | 2 | 4 | 117.96 | 471.84 | 0 | 4 | 26 | 0 | 30 | 120
2F3-SZK | 1103 | Q420 | L140X10 | 630 |  | 4 | 1 | 4 | 13.54 | 54.16 | 0 | 0 | 24 | 0 | 24 | 96 | 脚钉,铲背
2F3-SZK | 1203 | Q420 | L140X10 | 630 |  | 4 | 1 | 4 | 13.54 | 54.16 | 0 | 0 | 24 | 0 | 24 | 96 | 脚钉,铲背
2F3-SZK | 1303 | Q420 | L140X10 | 630 |  | 4 | 1 | 4 | 13.54 | 54.16 | 0 | 0 | 24 | 0 | 24 | 96 | 铲背
2F3-SZK | 903 | Q420 | L140X10 | 530 |  | 4 | 2 | 8 | 11.39 | 91.12 | 0 | 0 | 20 | 0 | 20 | 160 | 铲背
2F3-SZK | 603 | Q420 | L125X10 | 551 |  | 4 | 2 | 8 | 10.54 | 84.32 | 0 | 0 | 18 | 0 | 18 | 144 | 脚钉,制弯,铲背
2F3-SZK | 703 | Q420 | L125X10 | 530 |  | 4 | 2 | 8 | 10.14 | 81.12 | 0 | 0 | 20 | 0 | 20 | 160 | 脚钉,铲背
2F3-SZK | 803 | Q420 | L125X10 | 530 |  | 4 | 2 | 8 | 10.14 | 81.12 | 0 | 0 | 20 | 0 | 20 | 160 | 铲背
2F3-SZK | 501 | Q355 | L125X10 | 8199 |  | 1 | 2 | 2 | 156.87 | 313.74 | 0 | 18 | 51 | 0 | 69 | 138 | 脚钉
2F3-SZK | 502 | Q355 | L125X10 | 8199 |  | 2 | 2 | 4 | 156.87 | 627.48 | 0 | 2 | 51 | 0 | 53 | 212
2F3-SZK | 503 | Q355 | L125X10 | 8199 |  | 1 | 2 | 2 | 156.87 | 313.74 | 0 | 18 | 51 | 0 | 69 | 138 | 脚钉
2F3-SZK | 319 | Q355 | L125X10 | 999 |  | 2 | 2 | 4 | 19.11 | 76.44 | 0 | 4 | 2 | 0 | 9 | 36 | 3φ26钻孔,切角,焊接
2F3-SZK | 224 | Q355 | L125X10 | 981 |  | 2 | 2 | 4 | 18.77 | 75.08 | 0 | 4 | 2 | 0 | 9 | 36 | 3φ26钻孔,切角,焊接
2F3-SZK | 181 | Q355 | L125X10 | 975 |  | 2 | 2 | 4 | 18.65 | 74.6 | 0 | 4 | 2 | 0 | 9 | 36 | 3φ26钻孔,切角,焊接
2F3-SZK | 182 | Q355 | L125X10 | 945 |  | 2 | 2 | 4 | 18.08 | 72.32 | 0 | 0 | 4 | 0 | 7 | 28 | 3φ26钻孔,切角,焊接
2F3-SZK | 225 | Q355 | L125X10 | 939 |  | 2 | 2 | 4 | 17.97 | 71.88 | 0 | 0 | 4 | 0 | 7 | 28 | 3φ26钻孔,切角,焊接
2F3-SZK | 320 | Q355 | L125X10 | 921 |  | 2 | 2 | 4 | 17.62 | 70.48 | 0 | 0 | 4 | 0 | 7 | 28 | 3φ26钻孔,切角,焊接
2F3-SZK | 401 | Q355 | L110X7 | 6888 |  | 1 | 2 | 2 | 82.16 | 164.32 | 0 | 14 | 54 | 0 | 68 | 136 | 脚钉
2F3-SZK | 402 | Q355 | L110X7 | 6888 |  | 2 | 2 | 4 | 82.16 | 328.64 | 0 | 0 | 54 | 0 | 54 | 216
2F3-SZK | 403 | Q355 | L110X7 | 6888 |  | 1 | 2 | 2 | 82.16 | 164.32 | 0 | 14 | 54 | 0 | 68 | 136 | 脚钉
2F3-SZK | 101 | Q355 | L100X7 | 5885 |  | 1 | 2 | 2 | 63.73 | 127.46 | 0 | 25 | 34 | 0 | 59 | 118 | 脚钉,切角,合角
2F3-SZK | 102 | Q355 | L100X7 | 5885 |  | 1 | 2 | 2 | 63.73 | 127.46 | 0 | 13 | 34 | 0 | 47 | 94 | 切角,合角
2F3-SZK | 103 | Q355 | L100X7 | 5885 |  | 1 | 2 | 2 | 63.73 | 127.46 | 0 | 13 | 34 | 0 | 47 | 94 | 切角,合角
2F3-SZK | 104 | Q355 | L100X7 | 5885 |  | 1 | 2 | 2 | 63.73 | 127.46 | 0 | 25 | 34 | 0 | 59 | 118 | 脚钉,切角,合角
2F3-SZK | 504 | Q355 | L100X7 | 550 |  | 4 | 2 | 8 | 5.96 | 47.68 | 0 | 0 | 16 | 0 | 16 | 128 | 脚钉,铲背
2F3-SZK | 201 | Q355 | L90X7 | 5191 |  | 2 | 2 | 4 | 50.12 | 200.48 | 0 | 9 | 17 | 0 | 26 | 104 | 切角,焊接
2F3-SZK | 202 | Q355 | L90X7 | 5191 |  | 2 | 2 | 4 | 50.12 | 200.48 | 0 | 9 | 17 | 0 | 26 | 104 | 切角,焊接
2F3-SZK | 301 | Q355 | L90X7 | 4030 |  | 2 | 2 | 4 | 38.91 | 155.64 | 0 | 6 | 17 | 0 | 23 | 92 | 切角,焊接
2F3-SZK | 302 | Q355 | L90X7 | 4030 |  | 2 | 2 | 4 | 38.91 | 155.64 | 0 | 6 | 17 | 0 | 23 | 92 | 切角,焊接
2F3-SZK | 505 | Q355 | L90X7 | 3223 |  | 2 | 2 | 4 | 31.12 | 124.48 | 0 | 3 | 7 | 0 | 10 | 40
2F3-SZK | 505A | Q355 | L90X7 | 3223 |  | 2 | 2 | 4 | 31.12 | 124.48 | 0 | 3 | 7 | 0 | 10 | 40 | 切角
2F3-SZK | 405 | Q355 | L90X7 | 1861 |  | 2 | 2 | 4 | 17.97 | 71.88 | 0 | 5 | 6 | 0 | 11 | 44
2F3-SZK | 115 | Q355 | L90X7 | 1653 |  | 2 | 2 | 4 | 15.96 | 63.84 | 0 | 1 | 4 | 0 | 5 | 20 | 切角
2F3-SZK | 116 | Q355 | L90X7 | 1653 |  | 2 | 2 | 4 | 15.96 | 63.84 | 0 | 1 | 4 | 0 | 5 | 20 | 切角
2F3-SZK | 445 | Q355 | L90X7 | 576 |  | 2 | 2 | 4 | 5.56 | 22.24 | 0 | 0 | 8 | 0 | 8 | 32 | 制弯
2F3-SZK | 446 | Q355 | L90X7 | 576 |  | 2 | 2 | 4 | 5.56 | 22.24 | 0 | 0 | 8 | 0 | 8 | 32 | 制弯
2F3-SZK | 540 | Q355 | L90X7 | 532 |  | 2 | 2 | 4 | 5.14 | 20.56 | 0 | 0 | 7 | 0 | 7 | 28 | 制弯
2F3-SZK | 541 | Q355 | L90X7 | 532 |  | 2 | 2 | 4 | 5.14 | 20.56 | 0 | 0 | 7 | 0 | 7 | 28 | 制弯
2F3-SZK | 506 | Q355 | L80X7 | 2273 |  | 2 | 2 | 4 | 19.38 | 77.52 | 0 | 1 | 8 | 0 | 9 | 36
2F3-SZK | 414 | Q355 | L80X7 | 1463 |  | 2 | 2 | 4 | 12.47 | 49.88 | 0 | 0 | 8 | 0 | 8 | 32
2F3-SZK | 105 | Q355 | L80X6 | 6357 |  | 2 | 2 | 4 | 46.89 | 187.56 | 0 | 13 | 15 | 0 | 28 | 112 | 开角
2F3-SZK | 106 | Q355 | L80X6 | 6357 |  | 2 | 2 | 4 | 46.89 | 187.56 | 0 | 13 | 15 | 0 | 28 | 112 | 开角
2F3-SZK | 203 | Q355 | L80X6 | 5054 |  | 2 | 2 | 4 | 37.28 | 149.12 | 0 | 4 | 8 | 0 | 12 | 48 | 切角,开角
2F3-SZK | 204 | Q355 | L80X6 | 5054 |  | 2 | 2 | 4 | 37.28 | 149.12 | 0 | 4 | 8 | 0 | 12 | 48 | 切角,开角
2F3-SZK | 303 | Q355 | L80X6 | 3840 |  | 2 | 2 | 4 | 28.32 | 113.28 | 0 | 4 | 8 | 0 | 12 | 48 | 切角,开角
2F3-SZK | 304 | Q355 | L80X6 | 3840 |  | 2 | 2 | 4 | 28.32 | 113.28 | 0 | 4 | 8 | 0 | 12 | 48 | 切角,开角
2F3-SZK | 109 | Q355 | L80X6 | 3120 |  | 2 | 2 | 4 | 23.01 | 92.04 | 0 | 8 | 17 | 0 | 25 | 100 | 切角,焊接
2F3-SZK | 110 | Q355 | L80X6 | 3120 |  | 2 | 2 | 4 | 23.01 | 92.04 | 0 | 8 | 17 | 0 | 25 | 100 | 切角,焊接
2F3-SZK | 406 | Q355 | L80X6 | 2408 |  | 4 | 2 | 8 | 17.76 | 142.08 | 0 | 1 | 6 | 0 | 7 | 56
2F3-SZK | 425 | Q355 | L80X6 | 2408 |  | 4 | 2 | 8 | 17.76 | 142.08 | 0 | 1 | 4 | 0 | 5 | 40
2F3-SZK | 117 | Q355 | L80X6 | 1267 |  | 2 | 2 | 4 | 9.35 | 37.4 | 0 | 0 | 6 | 0 | 6 | 24 | 切角
2F3-SZK | 118 | Q355 | L80X6 | 1267 |  | 2 | 2 | 4 | 9.35 | 37.4 | 0 | 0 | 6 | 0 | 6 | 24 | 切角
2F3-SZK | 107 | Q355 | L80X6 | 1172 |  | 2 | 2 | 4 | 8.64 | 34.56 | 0 | 2 | 6 | 0 | 8 | 32
2F3-SZK | 108 | Q355 | L80X6 | 1172 |  | 2 | 2 | 4 | 8.64 | 34.56 | 0 | 2 | 6 | 0 | 8 | 32
2F3-SZK | 525 | Q355 | L75X6 | 3238 |  | 4 | 2 | 8 | 22.36 | 178.88 | 0 | 3 | 5 | 0 | 8 | 64 | 切角
2F3-SZK | 511 | Q355 | L75X6 | 2895 |  | 2 | 2 | 4 | 19.99 | 79.96 | 0 | 0 | 5 | 0 | 5 | 20 | 切角
2F3-SZK | 512 | Q355 | L75X6 | 2895 |  | 2 | 2 | 4 | 19.99 | 79.96 | 0 | 0 | 5 | 0 | 5 | 20
2F3-SZK | 531 | Q355 | L75X6 | 2895 |  | 2 | 2 | 4 | 19.99 | 79.96 | 0 | 0 | 5 | 0 | 5 | 20 | 切角
2F3-SZK | 532 | Q355 | L75X6 | 2895 |  | 2 | 2 | 4 | 19.99 | 79.96 | 0 | 0 | 5 | 0 | 5 | 20
2F3-SZK | 529 | Q355 | L75X6 | 2835 |  | 2 | 2 | 4 | 19.58 | 78.32 | 0 | 0 | 5 | 0 | 5 | 20 | 切角
2F3-SZK | 530 | Q355 | L75X6 | 2835 |  | 2 | 2 | 4 | 19.58 | 78.32 | 0 | 0 | 5 | 0 | 5 | 20
2F3-SZK | 507 | Q355 | L75X6 | 2511 |  | 4 | 2 | 8 | 17.34 | 138.72 | 0 | 1 | 4 | 0 | 5 | 40
2F3-SZK | 429 | Q355 | L75X6 | 2294 |  | 2 | 2 | 4 | 15.84 | 63.36 | 0 | 0 | 7 | 0 | 7 | 28 | 切角
2F3-SZK | 430 | Q355 | L75X6 | 2294 |  | 2 | 2 | 4 | 15.84 | 63.36 | 0 | 0 | 7 | 0 | 7 | 28
2F3-SZK | 508 | Q355 | L75X6 | 2173 |  | 2 | 2 | 4 | 15 | 60 | 0 | 0 | 6 | 0 | 6 | 24
2F3-SZK | 431 | Q355 | L75X6 | 2012 |  | 2 | 2 | 4 | 13.89 | 55.56 | 0 | 0 | 7 | 0 | 7 | 28 | 切角
2F3-SZK | 432 | Q355 | L75X6 | 2012 |  | 2 | 2 | 4 | 13.89 | 55.56 | 0 | 0 | 7 | 0 | 7 | 28
2F3-SZK | 407 | Q355 | L75X6 | 1741 |  | 2 | 2 | 4 | 12.02 | 48.08 | 0 | 0 | 6 | 0 | 6 | 24
2F3-SZK | 119 | Q355 | L75X5 | 3091 |  | 2 | 2 | 4 | 17.98 | 71.92 | 0 | 0 | 6 | 0 | 6 | 24
2F3-SZK | 509 | Q355 | L75X5 | 2835 |  | 2 | 2 | 4 | 16.49 | 65.96 | 0 | 0 | 5 | 0 | 5 | 20 | 切角
2F3-SZK | 510 | Q355 | L75X5 | 2835 |  | 2 | 2 | 4 | 16.49 | 65.96 | 0 | 0 | 5 | 0 | 5 | 20
2F3-SZK | 527 | Q355 | L75X5 | 2531 |  | 4 | 2 | 8 | 14.73 | 117.84 | 0 | 1 | 4 | 0 | 5 | 40
2F3-SZK | 404A | Q355 | L75X5 | 2342 |  | 2 | 2 | 4 | 13.63 | 54.52 | 0 | 0 | 5 | 0 | 5 | 20
2F3-SZK | 404B | Q355 | L75X5 | 2342 |  | 2 | 2 | 4 | 13.63 | 54.52 | 0 | 0 | 5 | 0 | 5 | 20 | 切角
2F3-SZK | 423A | Q355 | L75X5 | 2342 |  | 2 | 2 | 4 | 13.63 | 54.52 | 0 | 0 | 7 | 0 | 7 | 28 | 切角
2F3-SZK | 423B | Q355 | L75X5 | 2342 |  | 2 | 2 | 4 | 13.63 | 54.52 | 0 | 0 | 7 | 0 | 7 | 28 | 切角
2F3-SZK | 410 | Q355 | L75X5 | 2294 |  | 2 | 2 | 4 | 13.35 | 53.4 | 0 | 0 | 7 | 0 | 7 | 28 | 切角
2F3-SZK | 411 | Q355 | L75X5 | 2294 |  | 2 | 2 | 4 | 13.35 | 53.4 | 0 | 0 | 7 | 0 | 7 | 28
2F3-SZK | 526 | Q355 | L75X5 | 2273 |  | 2 | 2 | 4 | 13.22 | 52.88 | 0 | 1 | 8 | 0 | 9 | 36
2F3-SZK | 427 | Q355 | L75X5 | 2218 |  | 2 | 2 | 4 | 12.9 | 51.6 | 0 | 0 | 7 | 0 | 7 | 28 | 切角
2F3-SZK | 428 | Q355 | L75X5 | 2218 |  | 2 | 2 | 4 | 12.9 | 51.6 | 0 | 0 | 7 | 0 | 7 | 28
2F3-SZK | 408 | Q355 | L75X5 | 2208 |  | 2 | 2 | 4 | 12.85 | 51.4 | 0 | 0 | 5 | 0 | 5 | 20 | 切角
2F3-SZK | 409 | Q355 | L75X5 | 2208 |  | 2 | 2 | 4 | 12.85 | 51.4 | 0 | 0 | 5 | 0 | 5 | 20
2F3-SZK | 412 | Q355 | L75X5 | 1992 |  | 2 | 2 | 4 | 11.59 | 46.36 | 0 | 0 | 7 | 0 | 7 | 28 | 切角
2F3-SZK | 413 | Q355 | L75X5 | 1992 |  | 2 | 2 | 4 | 11.59 | 46.36 | 0 | 0 | 7 | 0 | 7 | 28
2F3-SZK | 443 | Q355 | L70X5 | 2113 |  | 2 | 2 | 4 | 11.4 | 45.6 | 0 | 0 | 5 | 0 | 5 | 20
2F3-SZK | 836 | Q355 | L70X5 | 1969 |  | 2 | 2 | 4 | 10.63 | 42.52 | 9 | 0 | 2 | 0 | 11 | 44
2F3-SZK | 111 | Q355 | L70X5 | 1883 |  | 2 | 2 | 4 | 10.16 | 40.64 | 0 | 1 | 8 | 0 | 9 | 36 | 切角
2F3-SZK | 112 | Q355 | L70X5 | 1883 |  | 2 | 2 | 4 | 10.16 | 40.64 | 0 | 1 | 8 | 0 | 9 | 36 | 切角
2F3-SZK | 192 | Q355 | L70X5 | 650 |  | 4 | 2 | 8 | 3.51 | 28.08 | 0 | 0 | 4 | 0 | 7 | 56 | 3φ18钻孔,切角
2F3-SZK | 608 | Q355 | L63X5 | 2418 |  | 4 | 2 | 8 | 11.66 | 93.28 | 0 | 3 | 8 | 0 | 11 | 88 | 开角
2F3-SZK | 1204 |  | L110X7 | 6211 |  | 4 | 1 | 4 | 74.08 | 296.32 | 0 | 0 | 14 | 0 | 14 | 56 | 切角
2F3-SZK | 1205 |  | L110X7 | 6211 |  | 4 | 1 | 4 | 74.08 | 296.32 | 0 | 0 | 14 | 0 | 14 | 56
2F3-SZK | 1106 |  | L110X7 | 5398 |  | 4 | 1 | 4 | 64.39 | 257.56 | 0 | 1 | 5 | 0 | 6 | 24
2F3-SZK | 1107 |  | L110X7 | 5398 |  | 4 | 1 | 4 | 64.39 | 257.56 | 0 | 1 | 5 | 0 | 6 | 24 | 切角
2F3-SZK | 1207 |  | L110X7 | 4611 |  | 4 | 1 | 4 | 55 | 220 | 0 | 0 | 12 | 0 | 12 | 48 | 切角
2F3-SZK | 1206 |  | L110X7 | 4610 |  | 4 | 1 | 4 | 54.99 | 219.96 | 0 | 0 | 12 | 0 | 12 | 48
2F3-SZK | 1208 |  | L100X8 | 550 |  | 8 | 1 | 8 | 6.75 | 54 | 0 | 0 | 16 | 0 | 16 | 128 | 铲背
2F3-SZK | 906 |  | L100X7 | 6070 |  | 4 | 2 | 8 | 65.74 | 525.92 | 0 | 1 | 13 | 0 | 14 | 112 | 切角
2F3-SZK | 907 |  | L100X7 | 6070 |  | 4 | 2 | 8 | 65.74 | 525.92 | 0 | 1 | 13 | 0 | 14 | 112 | 切角
2F3-SZK | 908 |  | L100X7 | 4325 |  | 4 | 2 | 8 | 46.84 | 374.72 | 0 | 1 | 11 | 0 | 12 | 96
2F3-SZK | 909 |  | L100X7 | 4325 |  | 4 | 2 | 8 | 46.84 | 374.72 | 0 | 1 | 11 | 0 | 12 | 96 | 切角
2F3-SZK | 905 |  | L100X7 | 550 |  | 8 | 2 | 16 | 5.96 | 95.36 | 0 | 0 | 16 | 0 | 16 | 256 | 清根
2F3-SZK | 910 |  | L90X7 | 5146 |  | 4 | 2 | 8 | 49.69 | 397.52 | 0 | 1 | 13 | 0 | 14 | 112 | 切角
2F3-SZK | 911 |  | L90X7 | 5146 |  | 4 | 2 | 8 | 49.69 | 397.52 | 0 | 1 | 13 | 0 | 14 | 112
2F3-SZK | 804 |  | L90X7 | 4323 |  | 4 | 2 | 8 | 41.74 | 333.92 | 0 | 2 | 4 | 0 | 6 | 48 | 切角
2F3-SZK | 805 |  | L90X7 | 4323 |  | 4 | 2 | 8 | 41.74 | 333.92 | 0 | 2 | 4 | 0 | 6 | 48
2F3-SZK | 912 |  | L90X7 | 3585 |  | 4 | 2 | 8 | 34.62 | 276.96 | 0 | 1 | 11 | 0 | 12 | 96
2F3-SZK | 913 |  | L90X7 | 3585 |  | 4 | 2 | 8 | 34.62 | 276.96 | 0 | 1 | 11 | 0 | 12 | 96 | 切角
2F3-SZK | 904 |  | L90X7 | 550 |  | 8 | 2 | 16 | 5.31 | 84.96 | 0 | 0 | 16 | 0 | 16 | 256 | 铲背
2F3-SZK | 1308 |  | L90X7 | 550 |  | 4 | 1 | 4 | 5.31 | 21.24 | 0 | 0 | 16 | 0 | 16 | 64 | 清根
2F3-SZK | 1304 |  | L80X7 | 7812 |  | 4 | 1 | 4 | 66.6 | 266.4 | 0 | 8 | 10 | 0 | 18 | 72
2F3-SZK | 1305 |  | L80X7 | 7812 |  | 4 | 1 | 4 | 66.6 | 266.4 | 0 | 8 | 10 | 0 | 18 | 72
2F3-SZK | 1104 |  | L80X7 | 7053 |  | 4 | 1 | 4 | 60.13 | 240.52 | 0 | 2 | 12 | 0 | 14 | 56
2F3-SZK | 1105 |  | L80X7 | 7053 |  | 4 | 1 | 4 | 60.13 | 240.52 | 0 | 2 | 12 | 0 | 14 | 56
2F3-SZK | 1108 |  | L80X6 | 9066 |  | 2 | 1 | 2 | 66.87 | 133.74 | 0 | 3 | 22 | 0 | 25 | 50 | 开角
2F3-SZK | 1108A |  | L80X6 | 9066 |  | 2 | 1 | 2 | 66.87 | 133.74 | 0 | 3 | 22 | 0 | 25 | 50 | 开角
2F3-SZK | 1307 |  | L80X6 | 5296 |  | 4 | 1 | 4 | 39.06 | 156.24 | 0 | 3 | 17 | 0 | 20 | 80 | 开角
2F3-SZK | 1306 |  | L80X6 | 4086 |  | 4 | 1 | 4 | 30.14 | 120.56 | 0 | 2 | 11 | 0 | 13 | 52 | 切角,开角
2F3-SZK | 807 |  | L80X6 | 3960 |  | 4 | 2 | 8 | 29.21 | 233.68 | 0 | 1 | 4 | 0 | 5 | 40
2F3-SZK | 808 |  | L80X6 | 3960 |  | 4 | 2 | 8 | 29.21 | 233.68 | 0 | 1 | 4 | 0 | 5 | 40 | 切角
2F3-SZK | 606 |  | L80X6 | 2234 |  | 4 | 2 | 8 | 16.48 | 131.84 | 0 | 1 | 4 | 0 | 5 | 40 | 切角
2F3-SZK | 607 |  | L80X6 | 2234 |  | 4 | 2 | 8 | 16.48 | 131.84 | 0 | 1 | 4 | 0 | 5 | 40
2F3-SZK | 809 |  | L75X6 | 6996 |  | 4 | 2 | 8 | 48.31 | 386.48 | 0 | 4 | 5 | 0 | 9 | 72 | 切角
2F3-SZK | 810 |  | L75X6 | 6996 |  | 4 | 2 | 8 | 48.31 | 386.48 | 0 | 4 | 5 | 0 | 9 | 72
2F3-SZK | 704 |  | L75X5 | 5672 |  | 4 | 2 | 8 | 33 | 264 | 0 | 3 | 5 | 0 | 8 | 64 | 切角
2F3-SZK | 705 |  | L75X5 | 5672 |  | 4 | 2 | 8 | 33 | 264 | 0 | 3 | 5 | 0 | 8 | 64 | 切角
2F3-SZK | 706 |  | L75X5 | 5200 |  | 4 | 2 | 8 | 30.25 | 242 | 0 | 3 | 5 | 0 | 8 | 64 | 切角
2F3-SZK | 707 |  | L75X5 | 5200 |  | 4 | 2 | 8 | 30.25 | 242 | 0 | 3 | 5 | 0 | 8 | 64 | 切角
2F3-SZK | 604 |  | L75X5 | 4760 |  | 4 | 2 | 8 | 27.69 | 221.52 | 0 | 3 | 5 | 0 | 8 | 64 | 切角
2F3-SZK | 605 |  | L75X5 | 4760 |  | 4 | 2 | 8 | 27.69 | 221.52 | 0 | 3 | 5 | 0 | 8 | 64
2F3-SZK | 113 |  | L75X5 | 1652 |  | 2 | 2 | 4 | 9.61 | 38.44 | 0 | 9 | 11 | 0 | 20 | 80 | 切角,合角
2F3-SZK | 114 |  | L75X5 | 1652 |  | 2 | 2 | 4 | 9.61 | 38.44 | 0 | 9 | 11 | 0 | 20 | 80 | 切角,合角
2F3-SZK | 806A |  | L70X5 | 5920 |  | 2 | 2 | 4 | 31.95 | 127.8 | 5 | 13 | 11 | 0 | 29 | 116 | 开角
2F3-SZK | 806B |  | L70X5 | 5920 |  | 2 | 2 | 4 | 31.95 | 127.8 | 5 | 13 | 11 | 0 | 29 | 116 | 开角
2F3-SZK | 919 |  | L70X5 | 3225 |  | 8 | 2 | 16 | 17.41 | 278.56 | 0 | 0 | 2 | 0 | 2 | 32 | 切角
2F3-SZK | 1213 |  | L70X5 | 2857 |  | 4 | 1 | 4 | 15.42 | 61.68 | 0 | 0 | 2 | 0 | 2 | 8 | 切角
2F3-SZK | 1214 |  | L70X5 | 2857 |  | 4 | 1 | 4 | 15.42 | 61.68 | 0 | 0 | 2 | 0 | 2 | 8
2F3-SZK | 1212 |  | L70X5 | 2824 |  | 8 | 1 | 8 | 15.24 | 121.92 | 0 | 0 | 2 | 0 | 2 | 16 | 切角
2F3-SZK | 1120 |  | L70X5 | 2692 |  | 8 | 1 | 8 | 14.53 | 116.24 | 0 | 0 | 2 | 0 | 2 | 16
2F3-SZK | 424 |  | L70X5 | 1862 |  | 2 | 2 | 4 | 10.05 | 40.2 | 0 | 5 | 4 | 0 | 9 | 36
2F3-SZK | 433 |  | L70X5 | 1463 |  | 2 | 2 | 4 | 7.9 | 31.6 | 0 | 0 | 8 | 0 | 8 | 32
2F3-SZK | 131 |  | L70X5 | 1134 |  | 2 | 2 | 4 | 6.12 | 24.48 | 0 | 0 | 5 | 0 | 5 | 20
2F3-SZK | 132 |  | L70X5 | 1134 |  | 2 | 2 | 4 | 6.12 | 24.48 | 0 | 0 | 5 | 0 | 5 | 20
2F3-SZK | 1328 |  | L63X5 | 6092 |  | 8 | 1 | 8 | 29.38 | 235.04 | 0 | 1 | 3 | 0 | 4 | 32
2F3-SZK | 1130 |  | L63X5 | 5711 |  | 8 | 1 | 8 | 27.54 | 220.32 | 0 | 1 | 3 | 0 | 4 | 32
2F3-SZK | 1339 |  | L63X5 | 5411 |  | 2 | 1 | 2 | 26.09 | 52.18 | 0 | 2 | 3 | 0 | 5 | 10 | 切角
2F3-SZK | 1340 |  | L63X5 | 5411 |  | 2 | 1 | 2 | 26.09 | 52.18 | 0 | 2 | 3 | 0 | 5 | 10 | 切角
2F3-SZK | 1341 |  | L63X5 | 5411 |  | 2 | 1 | 2 | 26.09 | 52.18 | 0 | 2 | 3 | 0 | 5 | 10
2F3-SZK | 1342 |  | L63X5 | 5411 |  | 2 | 1 | 2 | 26.09 | 52.18 | 0 | 2 | 3 | 0 | 5 | 10
2F3-SZK | 1138 |  | L63X5 | 5190 |  | 2 | 1 | 2 | 25.03 | 50.06 | 0 | 2 | 3 | 0 | 5 | 10 | 切角
2F3-SZK | 1139 |  | L63X5 | 5190 |  | 2 | 1 | 2 | 25.03 | 50.06 | 0 | 2 | 3 | 0 | 5 | 10 | 切角
2F3-SZK | 1140 |  | L63X5 | 5190 |  | 2 | 1 | 2 | 25.03 | 50.06 | 0 | 2 | 3 | 0 | 5 | 10 | 切角
2F3-SZK | 1141 |  | L63X5 | 5190 |  | 2 | 1 | 2 | 25.03 | 50.06 | 0 | 2 | 3 | 0 | 5 | 10 | 切角
2F3-SZK | 1129 |  | L63X5 | 3900 |  | 8 | 1 | 8 | 18.81 | 150.48 | 0 | 0 | 3 | 0 | 3 | 24
2F3-SZK | 1317A |  | L63X5 | 3708 |  | 4 | 1 | 4 | 17.88 | 71.52 | 0 | 1 | 2 | 0 | 3 | 12
2F3-SZK | 1317B |  | L63X5 | 3708 |  | 4 | 1 | 4 | 17.88 | 71.52 | 0 | 1 | 2 | 0 | 3 | 12
2F3-SZK | 537 |  | L63X5 | 3282 |  | 2 | 2 | 4 | 15.83 | 63.32 | 0 | 0 | 5 | 0 | 5 | 20
2F3-SZK | 917 |  | L63X5 | 2830 |  | 4 | 2 | 8 | 13.65 | 109.2 | 0 | 0 | 2 | 0 | 2 | 16 | 切角
2F3-SZK | 918 |  | L63X5 | 2830 |  | 4 | 2 | 8 | 13.65 | 109.2 | 0 | 0 | 2 | 0 | 2 | 16
2F3-SZK | 922 |  | L63X5 | 2620 |  | 4 | 2 | 8 | 12.63 | 101.04 | 0 | 0 | 2 | 0 | 2 | 16
2F3-SZK | 923 |  | L63X5 | 2620 |  | 4 | 2 | 8 | 12.63 | 101.04 | 0 | 0 | 2 | 0 | 2 | 16 | 切角
2F3-SZK | 1210 |  | L63X5 | 2605 |  | 4 | 1 | 4 | 12.56 | 50.24 | 0 | 0 | 2 | 0 | 2 | 8
2F3-SZK | 1211 |  | L63X5 | 2605 |  | 4 | 1 | 4 | 12.56 | 50.24 | 0 | 0 | 2 | 0 | 2 | 8 | 切角
2F3-SZK | 925 |  | L63X5 | 2523 |  | 8 | 2 | 16 | 12.17 | 194.72 | 0 | 0 | 2 | 0 | 2 | 32 | 切角
2F3-SZK | 1312 |  | L63X5 | 2483 |  | 4 | 1 | 4 | 11.97 | 47.88 | 0 | 0 | 2 | 0 | 2 | 8 | 切角
2F3-SZK | 1313 |  | L63X5 | 2483 |  | 4 | 1 | 4 | 11.97 | 47.88 | 0 | 0 | 2 | 0 | 2 | 8 | 切角
2F3-SZK | 915 |  | L63X5 | 2463 |  | 4 | 2 | 8 | 11.88 | 95.04 | 0 | 0 | 2 | 0 | 2 | 16
2F3-SZK | 916 |  | L63X5 | 2463 |  | 4 | 2 | 8 | 11.88 | 95.04 | 0 | 0 | 2 | 0 | 2 | 16 | 切角
2F3-SZK | 1121A |  | L63X5 | 2384 |  | 4 | 1 | 4 | 11.5 | 46 | 0 | 0 | 2 | 0 | 2 | 8 | 切角
2F3-SZK | 1121B |  | L63X5 | 2384 |  | 4 | 1 | 4 | 11.5 | 46 | 0 | 0 | 2 | 0 | 2 | 8 | 切角
2F3-SZK | 1215 |  | L63X5 | 2275 |  | 8 | 1 | 8 | 10.97 | 87.76 | 0 | 0 | 2 | 0 | 2 | 16 | 切角
2F3-SZK | 1209 |  | L63X5 | 2272 |  | 8 | 1 | 8 | 10.96 | 87.68 | 0 | 0 | 2 | 0 | 2 | 16
2F3-SZK | 1110 |  | L63X5 | 2248 |  | 8 | 1 | 8 | 10.84 | 86.72 | 0 | 0 | 2 | 0 | 2 | 16
2F3-SZK | 528 |  | L63X5 | 2173 |  | 2 | 2 | 4 | 10.48 | 41.92 | 0 | 0 | 4 | 0 | 4 | 16
2F3-SZK | 426 |  | L63X5 | 1741 |  | 2 | 2 | 4 | 8.4 | 33.6 | 0 | 0 | 4 | 0 | 4 | 16
2F3-SZK | 1343 |  | L56X5 | 3252 |  | 4 | 1 | 4 | 13.82 | 55.28 | 0 | 3 | 0 | 0 | 3 | 12
2F3-SZK | 1111 |  | L56X5 | 3149 |  | 4 | 1 | 4 | 13.39 | 53.56 | 0 | 5 | 0 | 0 | 5 | 20 | 切角
2F3-SZK | 1112 |  | L56X5 | 3149 |  | 4 | 1 | 4 | 13.39 | 53.56 | 0 | 5 | 0 | 0 | 5 | 20 | 切角
2F3-SZK | 1142 |  | L56X5 | 3120 |  | 4 | 1 | 4 | 13.26 | 53.04 | 0 | 3 | 0 | 0 | 3 | 12
2F3-SZK | 1318 |  | L56X5 | 3060 |  | 4 | 1 | 4 | 13.01 | 52.04 | 0 | 3 | 0 | 0 | 3 | 12 | 切角
2F3-SZK | 1319 |  | L56X5 | 3060 |  | 4 | 1 | 4 | 13.01 | 52.04 | 0 | 3 | 0 | 0 | 3 | 12 | 切角
2F3-SZK | 1327 |  | L56X5 | 3051 |  | 8 | 1 | 8 | 12.97 | 103.76 | 0 | 3 | 0 | 0 | 3 | 24
2F3-SZK | 1113 |  | L56X5 | 2947 |  | 4 | 1 | 4 | 12.53 | 50.12 | 0 | 5 | 0 | 0 | 5 | 20 | 切角
2F3-SZK | 1114 |  | L56X5 | 2947 |  | 4 | 1 | 4 | 12.53 | 50.12 | 0 | 5 | 0 | 0 | 5 | 20 | 切角
2F3-SZK | 440 |  | L56X5 | 2697 |  | 2 | 2 | 4 | 11.46 | 45.84 | 0 | 5 | 0 | 0 | 5 | 20
2F3-SZK | 821 |  | L56X5 | 2304 |  | 8 | 2 | 16 | 9.79 | 156.64 | 0 | 2 | 0 | 0 | 2 | 32 | 切角
2F3-SZK | 813 |  | L56X5 | 2127 |  | 4 | 2 | 8 | 9.04 | 72.32 | 0 | 2 | 0 | 0 | 2 | 16 | 切角
2F3-SZK | 814 |  | L56X5 | 2126 |  | 4 | 2 | 8 | 9.04 | 72.32 | 0 | 2 | 0 | 0 | 2 | 16
2F3-SZK | 1314 |  | L56X5 | 2027 |  | 4 | 1 | 4 | 8.62 | 34.48 | 0 | 2 | 0 | 0 | 2 | 8 | 切角
2F3-SZK | 1315 |  | L56X5 | 2027 |  | 4 | 1 | 4 | 8.62 | 34.48 | 0 | 2 | 0 | 0 | 2 | 8 | 切角
2F3-SZK | 150 |  | L56X5 | 1865 |  | 4 | 2 | 8 | 7.93 | 63.44 | 0 | 5 | 0 | 0 | 5 | 40
2F3-SZK | 622 |  | L56X5 | 1811 |  | 4 | 2 | 8 | 7.7 | 61.6 | 0 | 2 | 0 | 0 | 2 | 16
2F3-SZK | 156 |  | L56X5 | 1481 |  | 2 | 2 | 4 | 6.3 | 25.2 | 0 | 7 | 0 | 0 | 7 | 28 | 切角
2F3-SZK | 157 |  | L56X5 | 1481 |  | 2 | 2 | 4 | 6.3 | 25.2 | 0 | 7 | 0 | 0 | 7 | 28
2F3-SZK | 124 |  | L56X5 | 954 |  | 4 | 2 | 8 | 4.06 | 32.48 | 0 | 4 | 0 | 0 | 4 | 32
2F3-SZK | 621 |  | L56X4 | 2700 |  | 1 | 2 | 2 | 9.3 | 18.6 | 0 | 3 | 0 | 0 | 3 | 6
2F3-SZK | 621A |  | L56X4 | 2700 |  | 1 | 2 | 2 | 9.3 | 18.6 | 0 | 3 | 0 | 0 | 3 | 6 | 切角
2F3-SZK | 828 |  | L56X4 | 2380 |  | 4 | 2 | 8 | 8.2 | 65.6 | 0 | 4 | 0 | 0 | 4 | 32 | 切角
2F3-SZK | 829 |  | L56X4 | 2380 |  | 4 | 2 | 8 | 8.2 | 65.6 | 0 | 4 | 0 | 0 | 4 | 32 | 切角
2F3-SZK | 1329 |  | L56X4 | 2287 |  | 8 | 1 | 8 | 7.88 | 63.04 | 0 | 2 | 0 | 0 | 2 | 16 | 切角
2F3-SZK | 830 |  | L56X4 | 2272 |  | 4 | 2 | 8 | 7.83 | 62.64 | 0 | 3 | 0 | 0 | 3 | 24
2F3-SZK | 819 |  | L56X4 | 2198 |  | 4 | 2 | 8 | 7.57 | 60.56 | 0 | 2 | 0 | 0 | 2 | 16
2F3-SZK | 820 |  | L56X4 | 2198 |  | 4 | 2 | 8 | 7.57 | 60.56 | 0 | 2 | 0 | 0 | 2 | 16 | 切角
2F3-SZK | 914 |  | L56X4 | 2015 |  | 8 | 2 | 16 | 6.94 | 111.04 | 0 | 2 | 0 | 0 | 2 | 32
2F3-SZK | 920 |  | L56X4 | 2014 |  | 8 | 2 | 16 | 6.94 | 111.04 | 0 | 2 | 0 | 0 | 2 | 32
2F3-SZK | 815 |  | L56X4 | 1953 |  | 8 | 2 | 16 | 6.73 | 107.68 | 0 | 2 | 0 | 0 | 2 | 32
2F3-SZK | 1321 |  | L56X4 | 1903 |  | 8 | 1 | 8 | 6.56 | 52.48 | 0 | 2 | 0 | 0 | 2 | 16
2F3-SZK | 1116 |  | L56X4 | 1860 |  | 8 | 1 | 8 | 6.41 | 51.28 | 0 | 2 | 0 | 0 | 2 | 16
2F3-SZK | 1311 |  | L56X4 | 1860 |  | 8 | 1 | 8 | 6.41 | 51.28 | 0 | 2 | 0 | 0 | 2 | 16
2F3-SZK | 924 |  | L56X4 | 1847 |  | 8 | 2 | 16 | 6.36 | 101.76 | 0 | 2 | 0 | 0 | 2 | 32 | 切角
2F3-SZK | 1115 |  | L56X4 | 1838 |  | 8 | 1 | 8 | 6.33 | 50.64 | 0 | 2 | 0 | 0 | 2 | 16
2F3-SZK | 1119 |  | L56X4 | 1636 |  | 8 | 1 | 8 | 5.64 | 45.12 | 0 | 2 | 0 | 0 | 2 | 16
2F3-SZK | 152 |  | L50X5 | 1690 |  | 4 | 2 | 8 | 6.37 | 50.96 | 0 | 5 | 0 | 0 | 5 | 40
2F3-SZK | 154 |  | L50X5 | 1636 |  | 2 | 2 | 4 | 6.17 | 24.68 | 0 | 6 | 0 | 0 | 6 | 24 | 切角
2F3-SZK | 155 |  | L50X5 | 1636 |  | 2 | 2 | 4 | 6.17 | 24.68 | 0 | 6 | 0 | 0 | 6 | 24
2F3-SZK | 129 |  | L50X5 | 1047 |  | 2 | 2 | 4 | 3.95 | 15.8 | 0 | 4 | 0 | 0 | 4 | 16 | 切角
2F3-SZK | 130 |  | L50X5 | 1047 |  | 2 | 2 | 4 | 3.95 | 15.8 | 0 | 4 | 0 | 0 | 4 | 16 | 切角
2F3-SZK | 834 |  | L50X4 | 2185 |  | 4 | 2 | 8 | 6.68 | 53.44 | 0 | 4 | 0 | 0 | 4 | 32 | 切角
2F3-SZK | 1128 |  | L50X4 | 2088 |  | 4 | 1 | 4 | 6.39 | 25.56 | 0 | 2 | 0 | 0 | 2 | 8
2F3-SZK | 921 |  | L50X4 | 1755 |  | 8 | 2 | 16 | 5.37 | 85.92 | 0 | 2 | 0 | 0 | 2 | 32
2F3-SZK | 710 |  | L50X4 | 1711 |  | 8 | 2 | 16 | 5.23 | 83.68 | 0 | 2 | 0 | 0 | 2 | 32 | 切角
2F3-SZK | 715 |  | L50X4 | 1706 |  | 8 | 2 | 16 | 5.22 | 83.52 | 0 | 2 | 0 | 0 | 2 | 32 | 切角
2F3-SZK | 317 |  | L50X4 | 1620 |  | 2 | 2 | 4 | 4.96 | 19.84 | 0 | 6 | 0 | 0 | 6 | 24 | 切角
2F3-SZK | 318 |  | L50X4 | 1609 |  | 2 | 2 | 4 | 4.92 | 19.68 | 0 | 6 | 0 | 0 | 6 | 24
2F3-SZK | 1109 |  | L50X4 | 1599 |  | 8 | 1 | 8 | 4.89 | 39.12 | 0 | 2 | 0 | 0 | 2 | 16
2F3-SZK | 222 |  | L50X4 | 1524 |  | 2 | 2 | 4 | 4.66 | 18.64 | 0 | 6 | 0 | 0 | 6 | 24 | 切角
2F3-SZK | 223 |  | L50X4 | 1524 |  | 2 | 2 | 4 | 4.66 | 18.64 | 0 | 6 | 0 | 0 | 6 | 24
2F3-SZK | 191 |  | L50X4 | 802 |  | 4 | 2 | 8 | 2.45 | 19.6 | 0 | 7 | 0 | 0 | 7 | 56
2F3-SZK | 205 |  | L45X4 | 2455 |  | 2 | 2 | 4 | 6.72 | 26.88 | 0 | 4 | 0 | 0 | 4 | 16
2F3-SZK | 206 |  | L45X4 | 2455 |  | 2 | 2 | 4 | 6.72 | 26.88 | 0 | 4 | 0 | 0 | 4 | 16
2F3-SZK | 313 |  | L45X4 | 2453 |  | 2 | 2 | 4 | 6.71 | 26.84 | 0 | 3 | 0 | 0 | 3 | 12 | 切角
2F3-SZK | 314 |  | L45X4 | 2453 |  | 2 | 2 | 4 | 6.71 | 26.84 | 0 | 3 | 0 | 0 | 3 | 12
2F3-SZK | 315 |  | L45X4 | 2154 |  | 2 | 2 | 4 | 5.89 | 23.56 | 0 | 3 | 0 | 0 | 3 | 12 | 切角
2F3-SZK | 316 |  | L45X4 | 2154 |  | 2 | 2 | 4 | 5.89 | 23.56 | 0 | 3 | 0 | 0 | 3 | 12
2F3-SZK | 323 |  | L45X4 | 1932 |  | 2 | 2 | 4 | 5.29 | 21.16 | 0 | 2 | 0 | 0 | 2 | 8
2F3-SZK | 220 |  | L45X4 | 1867 |  | 2 | 2 | 4 | 5.11 | 20.44 | 0 | 3 | 0 | 0 | 3 | 12 | 切角
2F3-SZK | 221 |  | L45X4 | 1867 |  | 2 | 2 | 4 | 5.11 | 20.44 | 0 | 3 | 0 | 0 | 3 | 12
2F3-SZK | 611 |  | L45X4 | 1764 |  | 8 | 2 | 16 | 4.83 | 77.28 | 0 | 2 | 0 | 0 | 2 | 32 | 切角
2F3-SZK | 1326 |  | L45X4 | 1678 |  | 4 | 1 | 4 | 4.59 | 18.36 | 0 | 2 | 0 | 0 | 2 | 8
2F3-SZK | 811A |  | L45X4 | 1578 |  | 4 | 2 | 8 | 4.32 | 34.56 | 0 | 2 | 0 | 0 | 2 | 16
2F3-SZK | 811B |  | L45X4 | 1578 |  | 4 | 2 | 8 | 4.32 | 34.56 | 0 | 2 | 0 | 0 | 2 | 16 | 切角
2F3-SZK | 817A |  | L45X4 | 1578 |  | 4 | 2 | 8 | 4.32 | 34.56 | 0 | 2 | 0 | 0 | 2 | 16 | 切角
2F3-SZK | 817B |  | L45X4 | 1577 |  | 4 | 2 | 8 | 4.31 | 34.48 | 0 | 2 | 0 | 0 | 2 | 16
2F3-SZK | 177 |  | L45X4 | 1561 |  | 2 | 2 | 4 | 4.27 | 17.08 | 0 | 5 | 0 | 0 | 5 | 20 | 切角
2F3-SZK | 178 |  | L45X4 | 1561 |  | 2 | 2 | 4 | 4.27 | 17.08 | 0 | 5 | 0 | 0 | 5 | 20
2F3-SZK | 711 |  | L45X4 | 1549 |  | 4 | 2 | 8 | 4.24 | 33.92 | 0 | 2 | 0 | 0 | 2 | 16 | 切角
2F3-SZK | 712 |  | L45X4 | 1549 |  | 4 | 2 | 8 | 4.24 | 33.92 | 0 | 2 | 0 | 0 | 2 | 16
2F3-SZK | 175 |  | L45X4 | 1532 |  | 2 | 2 | 4 | 4.19 | 16.76 | 0 | 5 | 0 | 0 | 5 | 20 | 切角
2F3-SZK | 176 |  | L45X4 | 1532 |  | 2 | 2 | 4 | 4.19 | 16.76 | 0 | 5 | 0 | 0 | 5 | 20
2F3-SZK | 305 |  | L45X4 | 1523 |  | 4 | 2 | 8 | 4.17 | 33.36 | 0 | 2 | 0 | 0 | 2 | 16
2F3-SZK | 1131 |  | L45X4 | 1498 |  | 8 | 1 | 8 | 4.1 | 32.8 | 0 | 2 | 0 | 0 | 2 | 16
2F3-SZK | 822 |  | L45X4 | 1461 |  | 4 | 2 | 8 | 4 | 32 | 0 | 2 | 0 | 0 | 2 | 16 | 切角
2F3-SZK | 823 |  | L45X4 | 1461 |  | 4 | 2 | 8 | 4 | 32 | 0 | 2 | 0 | 0 | 2 | 16
2F3-SZK | 228 |  | L45X4 | 1454 |  | 2 | 2 | 4 | 3.98 | 15.92 | 0 | 2 | 0 | 0 | 2 | 8
2F3-SZK | 716 |  | L45X4 | 1437 |  | 4 | 2 | 8 | 3.93 | 31.44 | 0 | 2 | 0 | 0 | 2 | 16 | 切角
2F3-SZK | 717 |  | L45X4 | 1437 |  | 4 | 2 | 8 | 3.93 | 31.44 | 0 | 2 | 0 | 0 | 2 | 16
2F3-SZK | 816 |  | L45X4 | 1437 |  | 8 | 2 | 16 | 3.93 | 62.88 | 0 | 2 | 0 | 0 | 2 | 32 | 切角
2F3-SZK | 812 |  | L45X4 | 1380 |  | 8 | 2 | 16 | 3.78 | 60.48 | 0 | 2 | 0 | 0 | 2 | 32
2F3-SZK | 179 |  | L45X4 | 1287 |  | 2 | 2 | 4 | 3.52 | 14.08 | 0 | 5 | 0 | 0 | 5 | 20 | 切角
2F3-SZK | 180 |  | L45X4 | 1286 |  | 2 | 2 | 4 | 3.52 | 14.08 | 0 | 5 | 0 | 0 | 5 | 20
2F3-SZK | 1309 |  | L45X4 | 1262 |  | 4 | 1 | 4 | 3.45 | 13.8 | 0 | 2 | 0 | 0 | 2 | 8 | 切角
2F3-SZK | 1310 |  | L45X4 | 1262 |  | 4 | 1 | 4 | 3.45 | 13.8 | 0 | 2 | 0 | 0 | 2 | 8 | 切角
2F3-SZK | 1316 |  | L45X4 | 1262 |  | 4 | 1 | 4 | 3.45 | 13.8 | 0 | 2 | 0 | 0 | 2 | 8 | 切角
2F3-SZK | 1316A |  | L45X4 | 1262 |  | 4 | 1 | 4 | 3.45 | 13.8 | 0 | 2 | 0 | 0 | 2 | 8 | 切角
2F3-SZK | 173 |  | L45X4 | 1258 |  | 2 | 2 | 4 | 3.44 | 13.76 | 0 | 2 | 0 | 0 | 2 | 8
2F3-SZK | 1320 |  | L45X4 | 1235 |  | 8 | 1 | 8 | 3.38 | 27.04 | 0 | 2 | 0 | 0 | 2 | 16
2F3-SZK | 134 |  | L45X4 | 1006 |  | 2 | 2 | 4 | 2.75 | 11 | 0 | 4 | 0 | 0 | 4 | 16
2F3-SZK | 135 |  | L45X4 | 1006 |  | 2 | 2 | 4 | 2.75 | 11 | 0 | 4 | 0 | 0 | 4 | 16
2F3-SZK | 128A |  | L45X4 | 942 |  | 2 | 2 | 4 | 2.58 | 10.32 | 0 | 4 | 0 | 0 | 4 | 16
2F3-SZK | 128B |  | L45X4 | 942 |  | 2 | 2 | 4 | 2.58 | 10.32 | 0 | 4 | 0 | 0 | 4 | 16
2F3-SZK | 216 |  | L40X4 | 2184 |  | 2 | 2 | 4 | 5.29 | 21.16 | 0 | 3 | 0 | 0 | 3 | 12 | 切角
2F3-SZK | 217 |  | L40X4 | 2184 |  | 2 | 2 | 4 | 5.29 | 21.16 | 0 | 3 | 0 | 0 | 3 | 12
2F3-SZK | 165 |  | L40X4 | 2111 |  | 2 | 2 | 4 | 5.11 | 20.44 | 0 | 3 | 0 | 0 | 3 | 12 | 切角
2F3-SZK | 166 |  | L40X4 | 2111 |  | 2 | 2 | 4 | 5.11 | 20.44 | 0 | 3 | 0 | 0 | 3 | 12
2F3-SZK | 218 |  | L40X4 | 2084 |  | 2 | 2 | 4 | 5.05 | 20.2 | 0 | 3 | 0 | 0 | 3 | 12 | 切角
2F3-SZK | 219 |  | L40X4 | 2084 |  | 2 | 2 | 4 | 5.05 | 20.2 | 0 | 3 | 0 | 0 | 3 | 12
2F3-SZK | 163 |  | L40X4 | 2052 |  | 2 | 2 | 4 | 4.97 | 19.88 | 0 | 3 | 0 | 0 | 3 | 12 | 切角
2F3-SZK | 164 |  | L40X4 | 2052 |  | 2 | 2 | 4 | 4.97 | 19.88 | 0 | 3 | 0 | 0 | 3 | 12
2F3-SZK | 167 |  | L40X4 | 1928 |  | 2 | 2 | 4 | 4.67 | 18.68 | 0 | 3 | 0 | 0 | 3 | 12 | 切角
2F3-SZK | 168 |  | L40X4 | 1928 |  | 2 | 2 | 4 | 4.67 | 18.68 | 0 | 3 | 0 | 0 | 3 | 12
2F3-SZK | 324 |  | L40X4 | 1434 |  | 2 | 2 | 4 | 3.47 | 13.88 | 0 | 2 | 0 | 0 | 2 | 8
2F3-SZK | 308 |  | L40X4 | 1424 |  | 4 | 2 | 8 | 3.45 | 27.6 | 0 | 2 | 0 | 0 | 2 | 16
2F3-SZK | 151 |  | L40X4 | 1396 |  | 2 | 2 | 4 | 3.38 | 13.52 | 0 | 4 | 0 | 0 | 4 | 16
2F3-SZK | 209 |  | L40X4 | 1377 |  | 4 | 2 | 8 | 3.34 | 26.72 | 0 | 2 | 0 | 0 | 2 | 16
2F3-SZK | 708 |  | L40X4 | 1357 |  | 4 | 2 | 8 | 3.29 | 26.32 | 0 | 2 | 0 | 0 | 2 | 16
2F3-SZK | 709 |  | L40X4 | 1357 |  | 4 | 2 | 8 | 3.29 | 26.32 | 0 | 2 | 0 | 0 | 2 | 16 | 切角
2F3-SZK | 612 |  | L40X4 | 1336 |  | 4 | 2 | 8 | 3.24 | 25.92 | 0 | 2 | 0 | 0 | 2 | 16 | 切角
2F3-SZK | 613 |  | L40X4 | 1336 |  | 4 | 2 | 8 | 3.24 | 25.92 | 0 | 2 | 0 | 0 | 2 | 16
2F3-SZK | 515 |  | L40X4 | 1302 |  | 8 | 2 | 16 | 3.15 | 50.4 | 0 | 2 | 0 | 0 | 2 | 32 | 切角
2F3-SZK | 818 |  | L40X4 | 1293 |  | 8 | 2 | 16 | 3.13 | 50.08 | 0 | 2 | 0 | 0 | 2 | 32
2F3-SZK | 213 |  | L40X4 | 1260 |  | 4 | 2 | 8 | 3.05 | 24.4 | 0 | 2 | 0 | 0 | 2 | 16
2F3-SZK | 713 |  | L40X4 | 1233 |  | 4 | 2 | 8 | 2.99 | 23.92 | 0 | 2 | 0 | 0 | 2 | 16
2F3-SZK | 714 |  | L40X4 | 1233 |  | 4 | 2 | 8 | 2.99 | 23.92 | 0 | 2 | 0 | 0 | 2 | 16 | 切角
2F3-SZK | 126 |  | L40X4 | 1231 |  | 4 | 2 | 8 | 2.98 | 23.84 | 0 | 2 | 0 | 0 | 2 | 16
2F3-SZK | 229 |  | L40X4 | 1199 |  | 2 | 2 | 4 | 2.9 | 11.6 | 0 | 2 | 0 | 0 | 2 | 8
2F3-SZK | 153 |  | L40X4 | 1139 |  | 2 | 2 | 4 | 2.76 | 11.04 | 0 | 2 | 0 | 0 | 2 | 8 | 切角
2F3-SZK | 609 |  | L40X4 | 1121 |  | 4 | 2 | 8 | 2.72 | 21.76 | 0 | 2 | 0 | 0 | 2 | 16
2F3-SZK | 610 |  | L40X4 | 1121 |  | 4 | 2 | 8 | 2.72 | 21.76 | 0 | 2 | 0 | 0 | 2 | 16 | 切角
2F3-SZK | 1344 |  | L40X4 | 1119 |  | 4 | 1 | 4 | 2.71 | 10.84 | 0 | 2 | 0 | 0 | 2 | 8
2F3-SZK | 1345 |  | L40X4 | 1119 |  | 2 | 1 | 2 | 2.71 | 5.42 | 0 | 2 | 0 | 0 | 2 | 4 | 切角
2F3-SZK | 1346 |  | L40X4 | 1119 |  | 2 | 1 | 2 | 2.71 | 5.42 | 0 | 2 | 0 | 0 | 2 | 4 | 切角
2F3-SZK | 1143A |  | L40X4 | 1073 |  | 2 | 1 | 2 | 2.6 | 5.2 | 0 | 2 | 0 | 0 | 2 | 4 | 切角
2F3-SZK | 1143B |  | L40X4 | 1073 |  | 2 | 1 | 2 | 2.6 | 5.2 | 0 | 2 | 0 | 0 | 2 | 4 | 切角
2F3-SZK | 1144 |  | L40X4 | 1073 |  | 2 | 1 | 2 | 2.6 | 5.2 | 0 | 2 | 0 | 0 | 2 | 4 | 切角
2F3-SZK | 1145 |  | L40X4 | 1073 |  | 2 | 1 | 2 | 2.6 | 5.2 | 0 | 2 | 0 | 0 | 2 | 4 | 切角
2F3-SZK | 306 |  | L40X4 | 1051 |  | 2 | 2 | 4 | 2.55 | 10.2 | 0 | 2 | 0 | 0 | 2 | 8 | 切角
2F3-SZK | 307 |  | L40X4 | 1051 |  | 2 | 2 | 4 | 2.55 | 10.2 | 0 | 2 | 0 | 0 | 2 | 8 | 切角
2F3-SZK | 1330 |  | L40X4 | 1047 |  | 8 | 1 | 8 | 2.54 | 20.32 | 0 | 2 | 0 | 0 | 2 | 16
2F3-SZK | 120 |  | L40X4 | 1006 |  | 4 | 2 | 8 | 2.44 | 19.52 | 0 | 2 | 0 | 0 | 2 | 16
2F3-SZK | 415B |  | L40X4 | 988 |  | 2 | 2 | 4 | 2.39 | 9.56 | 0 | 2 | 0 | 0 | 2 | 8 | 压扁
2F3-SZK | 415A |  | L40X4 | 978 |  | 2 | 2 | 4 | 2.37 | 9.48 | 0 | 2 | 0 | 0 | 2 | 8 | 压扁
2F3-SZK | 170 |  | L40X4 | 969 |  | 2 | 2 | 4 | 2.35 | 9.4 | 0 | 3 | 0 | 0 | 3 | 12 | 切角
2F3-SZK | 171 |  | L40X4 | 969 |  | 2 | 2 | 4 | 2.35 | 9.4 | 0 | 3 | 0 | 0 | 3 | 12
2F3-SZK | 516 |  | L40X4 | 967 |  | 4 | 2 | 8 | 2.34 | 18.72 | 0 | 2 | 0 | 0 | 2 | 16 | 切角
2F3-SZK | 517 |  | L40X4 | 967 |  | 4 | 2 | 8 | 2.34 | 18.72 | 0 | 2 | 0 | 0 | 2 | 16
2F3-SZK | 207 |  | L40X4 | 951 |  | 2 | 2 | 4 | 2.3 | 9.2 | 0 | 2 | 0 | 0 | 2 | 8 | 切角
2F3-SZK | 208 |  | L40X4 | 951 |  | 2 | 2 | 4 | 2.3 | 9.2 | 0 | 2 | 0 | 0 | 2 | 8 | 切角
2F3-SZK | 615 |  | L40X4 | 933 |  | 8 | 2 | 16 | 2.26 | 36.16 | 0 | 2 | 0 | 0 | 2 | 32 | 切角
2F3-SZK | 1117 |  | L40X4 | 919 |  | 4 | 1 | 4 | 2.23 | 8.92 | 0 | 4 | 0 | 0 | 4 | 16
2F3-SZK | 1118 |  | L40X4 | 919 |  | 4 | 1 | 4 | 2.23 | 8.92 | 0 | 4 | 0 | 0 | 4 | 16
2F3-SZK | 513 |  | L40X4 | 911 |  | 4 | 2 | 8 | 2.21 | 17.68 | 0 | 2 | 0 | 0 | 2 | 16
2F3-SZK | 514 |  | L40X4 | 911 |  | 4 | 2 | 8 | 2.21 | 17.68 | 0 | 2 | 0 | 0 | 2 | 16 | 切角
2F3-SZK | 125A |  | L40X4 | 909 |  | 2 | 2 | 4 | 2.2 | 8.8 | 0 | 2 | 0 | 0 | 2 | 8 | 切角
2F3-SZK | 125B |  | L40X4 | 909 |  | 2 | 2 | 4 | 2.2 | 8.8 | 0 | 2 | 0 | 0 | 2 | 8 | 切角
2F3-SZK | 518A |  | L40X4 | 821 |  | 2 | 2 | 4 | 1.99 | 7.96 | 0 | 2 | 0 | 0 | 2 | 8 | 压扁
2F3-SZK | 518B |  | L40X4 | 821 |  | 2 | 2 | 4 | 1.99 | 7.96 | 0 | 2 | 0 | 0 | 2 | 8 | 压扁
2F3-SZK | 1347 |  | L40X4 | 813 |  | 4 | 1 | 4 | 1.97 | 7.88 | 0 | 2 | 0 | 0 | 2 | 8
2F3-SZK | 121 |  | L40X4 | 806 |  | 4 | 2 | 8 | 1.95 | 15.6 | 0 | 2 | 0 | 0 | 2 | 16
2F3-SZK | 188 |  | L40X4 | 790 |  | 2 | 2 | 4 | 1.91 | 7.64 | 0 | 3 | 0 | 0 | 3 | 12 | 切角
2F3-SZK | 189 |  | L40X4 | 790 |  | 2 | 2 | 4 | 1.91 | 7.64 | 0 | 3 | 0 | 0 | 3 | 12
2F3-SZK | 1146 |  | L40X4 | 780 |  | 4 | 1 | 4 | 1.89 | 7.56 | 0 | 2 | 0 | 0 | 2 | 8
2F3-SZK | 614 |  | L40X4 | 701 |  | 8 | 2 | 16 | 1.7 | 27.2 | 0 | 2 | 0 | 0 | 2 | 32
2F3-SZK | 122 |  | L40X4 | 688 |  | 2 | 2 | 4 | 1.67 | 6.68 | 0 | 2 | 0 | 0 | 2 | 8 | 切角
2F3-SZK | 123 |  | L40X4 | 688 |  | 2 | 2 | 4 | 1.67 | 6.68 | 0 | 2 | 0 | 0 | 2 | 8 | 切角
2F3-SZK | 169 |  | L40X4 | 635 |  | 2 | 2 | 4 | 1.54 | 6.16 | 0 | 2 | 0 | 0 | 2 | 8
2F3-SZK | 127A |  | L40X4 | 552 |  | 2 | 2 | 4 | 1.34 | 5.36 | 0 | 2 | 0 | 0 | 2 | 8 | 切角
2F3-SZK | 127B |  | L40X4 | 552 |  | 2 | 2 | 4 | 1.34 | 5.36 | 0 | 2 | 0 | 0 | 2 | 8 | 切角
2F3-SZK | 309 |  | L40X4 | 551 |  | 2 | 2 | 4 | 1.33 | 5.32 | 0 | 2 | 0 | 0 | 2 | 8 | 切角
2F3-SZK | 310 |  | L40X4 | 551 |  | 2 | 2 | 4 | 1.33 | 5.32 | 0 | 2 | 0 | 0 | 2 | 8 | 切角
2F3-SZK | 832 |  | L40X4 | 521 |  | 4 | 2 | 8 | 1.26 | 10.08 | 0 | 2 | 0 | 0 | 2 | 16 | 切角
2F3-SZK | 833 |  | L40X4 | 521 |  | 4 | 2 | 8 | 1.26 | 10.08 | 0 | 2 | 0 | 0 | 2 | 16 | 切角
2F3-SZK | 190 |  | L40X4 | 510 |  | 2 | 2 | 4 | 1.24 | 4.96 | 0 | 2 | 0 | 0 | 2 | 8
2F3-SZK | 172 |  | L40X4 | 502 |  | 2 | 2 | 4 | 1.22 | 4.88 | 0 | 2 | 0 | 0 | 2 | 8
2F3-SZK | 210 |  | L40X4 | 501 |  | 2 | 2 | 4 | 1.21 | 4.84 | 0 | 2 | 0 | 0 | 2 | 8 | 切角
2F3-SZK | 211 |  | L40X4 | 501 |  | 2 | 2 | 4 | 1.21 | 4.84 | 0 | 2 | 0 | 0 | 2 | 8 | 切角
2F3-SZK | 212A |  | L40X4 | 501 |  | 2 | 2 | 4 | 1.21 | 4.84 | 0 | 2 | 0 | 0 | 2 | 8 | 切角
2F3-SZK | 212B |  | L40X4 | 501 |  | 2 | 2 | 4 | 1.21 | 4.84 | 0 | 2 | 0 | 0 | 2 | 8 | 切角
2F3-SZK | 133A |  | L40X4 | 399 |  | 2 | 2 | 4 | 0.97 | 3.88 | 0 | 4 | 0 | 0 | 4 | 16 | 切角
2F3-SZK | 133B |  | L40X4 | 399 |  | 2 | 2 | 4 | 0.97 | 3.88 | 0 | 4 | 0 | 0 | 4 | 16 | 切角
2F3-SZK | 831 |  | L40X4 | 388 |  | 4 | 2 | 8 | 0.94 | 7.52 | 0 | 2 | 0 | 0 | 2 | 16
2F3-SZK | 1127 | Q420 | -10 | 630 | 145 | 8 | 1 | 8 | 7.17 | 57.36 | 0 | 0 | 12 | 0 | 12 | 96
2F3-SZK | 1216 | Q420 | -10 | 630 | 145 | 8 | 1 | 8 | 7.17 | 57.36 | 0 | 0 | 12 | 0 | 12 | 96
2F3-SZK | 1324 | Q420 | -10 | 630 | 145 | 8 | 1 | 8 | 7.17 | 57.36 | 0 | 0 | 12 | 0 | 12 | 96
2F3-SZK | 616 | Q420 | -10 | 573.94 | 326.7 | 2 | 2 | 4 | 14.72 | 58.88 | 0 | 1 | 14 | 0 | 15 | 60 | 气割件,火曲
2F3-SZK | 617 | Q420 | -10 | 573.94 | 326.7 | 2 | 2 | 4 | 14.72 | 58.88 | 0 | 1 | 14 | 0 | 15 | 60 | 气割件,火曲
2F3-SZK | 619 | Q420 | -10 | 553.56 | 274.97 | 2 | 2 | 4 | 11.95 | 47.8 | 0 | 1 | 13 | 0 | 14 | 56 | 气割件,火曲
2F3-SZK | 620 | Q420 | -10 | 553.56 | 274.97 | 2 | 2 | 4 | 11.95 | 47.8 | 0 | 1 | 13 | 0 | 14 | 56 | 气割件,火曲
2F3-SZK | 718 | Q420 | -10 | 530 | 125 | 8 | 2 | 16 | 5.2 | 83.2 | 0 | 0 | 10 | 0 | 10 | 160
2F3-SZK | 827 | Q420 | -10 | 530 | 125 | 8 | 2 | 16 | 5.2 | 83.2 | 0 | 0 | 10 | 0 | 10 | 160
2F3-SZK | 926 | Q420 | -10 | 530 | 135 | 4 | 2 | 8 | 5.62 | 44.96 | 0 | 0 | 10 | 0 | 10 | 80
2F3-SZK | 927 | Q420 | -10 | 530 | 135 | 4 | 2 | 8 | 5.62 | 44.96 | 0 | 0 | 10 | 0 | 10 | 80
2F3-SZK | 139 | Q355 | -6 | 578.18 | 320.18 | 2 | 2 | 4 | 8.72 | 34.88 | 0 | 0 | 10 | 0 | 12 | 48 | Φ20.0X2挂线板钻孔火曲
2F3-SZK | 140 | Q355 | -6 | 578.18 | 320.41 | 2 | 2 | 4 | 8.73 | 34.92 | 0 | 0 | 10 | 0 | 12 | 48 | Φ20.0X2挂线板钻孔火曲
2F3-SZK | 547 | Q355 | -6 | 549.83 | 100 | 4 | 2 | 8 | 2.59 | 20.72 | 0 | 0 | 8 | 0 | 8 | 64
2F3-SZK | 548 | Q355 | -6 | 549.83 | 100 | 4 | 2 | 8 | 2.59 | 20.72 | 0 | 0 | 8 | 0 | 8 | 64
2F3-SZK | 444 | Q355 | -6 | 376.58 | 159.67 | 4 | 2 | 8 | 2.83 | 22.64 | 0 | 0 | 6 | 0 | 6 | 48
2F3-SZK | 194 | Q355 | -6 | 357.46 | 217.23 | 4 | 2 | 8 | 3.66 | 29.28 | 0 | 3 | 6 | 0 | 9 | 72
2F3-SZK | 421 | Q355 | -6 | 325.52 | 216.73 | 4 | 2 | 8 | 3.32 | 26.56 | 0 | 0 | 7 | 0 | 7 | 56
2F3-SZK | 420 | Q355 | -6 | 280.85 | 213.26 | 4 | 2 | 8 | 2.82 | 22.56 | 0 | 0 | 6 | 0 | 6 | 48
2F3-SZK | 196 | Q355 | -6 | 141.42 | 67.18 | 8 | 2 | 16 | 0.45 | 7.2 | 0 | 0 | 0 | 0 | 0 | 0 | 焊接
2F3-SZK | 234 | Q355 | -6 | 141.42 | 67.18 | 8 | 2 | 16 | 0.45 | 7.2 | 0 | 0 | 0 | 0 | 0 | 0 | 焊接
2F3-SZK | 326 | Q355 | -6 | 141.42 | 67.18 | 8 | 2 | 16 | 0.45 | 7.2 | 0 | 0 | 0 | 0 | 0 | 0 | 焊接
2F3-SZK | 233 | Q355 | -6 | 97.2 | 46.27 | 8 | 2 | 16 | 0.21 | 3.36 | 0 | 0 | 0 | 0 | 0 | 0 | 焊接
2F3-SZK | 325 | Q355 | -6 | 97.11 | 46.29 | 8 | 2 | 16 | 0.21 | 3.36 | 0 | 0 | 0 | 0 | 0 | 0 | 焊接
2F3-SZK | 195 | Q355 | -6 | 83.19 | 39.09 | 8 | 2 | 16 | 0.15 | 2.4 | 0 | 0 | 0 | 0 | 0 | 0 | 焊接
2F3-SZK | 422A | Q355 | -8 | 747.76 | 434.6 | 2 | 2 | 4 | 20.41 | 81.64 | 0 | 0 | 17 | 0 | 17 | 68 | 火曲,焊接
2F3-SZK | 422B | Q355 | -8 | 747.76 | 434.6 | 2 | 2 | 4 | 20.41 | 81.64 | 0 | 0 | 17 | 0 | 17 | 68 | 火曲,焊接
2F3-SZK | 214 | Q355 | -8 | 686.8 | 322.88 | 2 | 2 | 4 | 13.93 | 55.72 | 0 | 0 | 10 | 0 | 12 | 48 | Φ20.0X2挂线板钻孔火曲
2F3-SZK | 215 | Q355 | -8 | 686.8 | 322.88 | 2 | 2 | 4 | 13.93 | 55.72 | 0 | 0 | 10 | 0 | 12 | 48 | Φ20.0X2挂线板钻孔火曲
2F3-SZK | 311 | Q355 | -8 | 686.65 | 327.04 | 2 | 2 | 4 | 14.1 | 56.4 | 0 | 0 | 10 | 0 | 12 | 48 | Φ20.0X2挂线板钻孔火曲
2F3-SZK | 312 | Q355 | -8 | 686.65 | 327.04 | 2 | 2 | 4 | 14.1 | 56.4 | 0 | 0 | 10 | 0 | 12 | 48 | Φ20.0X2挂线板钻孔火曲
2F3-SZK | 438 | Q355 | -8 | 618.05 | 360.45 | 2 | 2 | 4 | 13.99 | 55.96 | 0 | 2 | 14 | 0 | 16 | 64 | 火曲,焊接
2F3-SZK | 439 | Q355 | -8 | 618.05 | 360.45 | 2 | 2 | 4 | 13.99 | 55.96 | 0 | 2 | 14 | 0 | 16 | 64 | 火曲,焊接
2F3-SZK | 418 | Q355 | -8 | 598.27 | 409.27 | 2 | 2 | 4 | 15.38 | 61.52 | 0 | 0 | 18 | 0 | 18 | 72 | 火曲
2F3-SZK | 419 | Q355 | -8 | 598.27 | 409.27 | 2 | 2 | 4 | 15.38 | 61.52 | 0 | 0 | 18 | 0 | 18 | 72 | 火曲
2F3-SZK | 521 | Q355 | -8 | 597.91 | 426.77 | 2 | 2 | 4 | 16.02 | 64.08 | 0 | 0 | 18 | 0 | 18 | 72 | 火曲
2F3-SZK | 522 | Q355 | -8 | 597.91 | 426.77 | 2 | 2 | 4 | 16.02 | 64.08 | 0 | 0 | 18 | 0 | 18 | 72 | 火曲
2F3-SZK | 519 | Q355 | -8 | 594.9 | 439.87 | 2 | 2 | 4 | 16.43 | 65.72 | 0 | 1 | 17 | 0 | 18 | 72 | 火曲,焊接
2F3-SZK | 520 | Q355 | -8 | 594.9 | 439.87 | 2 | 2 | 4 | 16.43 | 65.72 | 0 | 1 | 17 | 0 | 18 | 72 | 火曲,焊接
2F3-SZK | 137 | Q355 | -8 | 594.11 | 317.84 | 2 | 2 | 4 | 11.86 | 47.44 | 0 | 2 | 12 | 0 | 14 | 56 | 火曲
2F3-SZK | 138 | Q355 | -8 | 594.11 | 317.84 | 2 | 2 | 4 | 11.86 | 47.44 | 0 | 2 | 12 | 0 | 14 | 56 | 火曲
2F3-SZK | 416 | Q355 | -8 | 580.35 | 428.68 | 2 | 2 | 4 | 15.62 | 62.48 | 0 | 1 | 18 | 0 | 19 | 76 | 火曲,焊接
2F3-SZK | 417 | Q355 | -8 | 580.35 | 428.68 | 2 | 2 | 4 | 15.62 | 62.48 | 0 | 1 | 18 | 0 | 19 | 76 | 火曲,焊接
2F3-SZK | 141 | Q355 | -8 | 567.17 | 251.09 | 4 | 2 | 8 | 8.94 | 71.52 | 0 | 2 | 10 | 0 | 12 | 96
2F3-SZK | 142 | Q355 | -8 | 565.33 | 394.94 | 2 | 2 | 4 | 14.02 | 56.08 | 0 | 3 | 13 | 0 | 16 | 64 | 火曲
2F3-SZK | 143 | Q355 | -8 | 565.33 | 394.94 | 2 | 2 | 4 | 14.02 | 56.08 | 0 | 3 | 13 | 0 | 16 | 64 | 火曲
2F3-SZK | 136 | Q355 | -8 | 530 | 400.87 | 2 | 2 | 4 | 13.34 | 53.36 | 0 | 0 | 18 | 0 | 18 | 72 | 焊接
2F3-SZK | 161 | Q355 | -8 | 523.06 | 219.83 | 2 | 2 | 4 | 7.22 | 28.88 | 0 | 10 | 3 | 0 | 13 | 52 | 火曲
2F3-SZK | 162 | Q355 | -8 | 523.06 | 219.83 | 2 | 2 | 4 | 7.22 | 28.88 | 0 | 10 | 3 | 0 | 13 | 52 | 火曲
2F3-SZK | 147A | Q355 | -8 | 515.04 | 322.11 | 2 | 2 | 4 | 10.42 | 41.68 | 0 | 2 | 10 | 0 | 12 | 48 | 火曲,卷边
2F3-SZK | 147B | Q355 | -8 | 515.04 | 322.11 | 2 | 2 | 4 | 10.42 | 41.68 | 0 | 2 | 10 | 0 | 12 | 48 | 火曲,卷边
2F3-SZK | 434A | Q355 | -8 | 417.59 | 366.33 | 2 | 2 | 4 | 9.61 | 38.44 | 0 | 0 | 12 | 0 | 12 | 48 | 焊接
2F3-SZK | 434B | Q355 | -8 | 417.59 | 366.33 | 2 | 2 | 4 | 9.61 | 38.44 | 0 | 0 | 12 | 0 | 12 | 48 | 焊接
2F3-SZK | 183 | Q355 | -8 | 413.96 | 201.63 | 2 | 2 | 4 | 5.24 | 20.96 | 0 | 6 | 3 | 0 | 9 | 36 | 火曲
2F3-SZK | 184 | Q355 | -8 | 413.96 | 201.63 | 2 | 2 | 4 | 5.24 | 20.96 | 0 | 6 | 3 | 0 | 9 | 36 | 火曲
2F3-SZK | 435 | Q355 | -8 | 407.22 | 278.99 | 4 | 2 | 8 | 7.13 | 57.04 | 0 | 0 | 12 | 0 | 12 | 96
2F3-SZK | 533A | Q355 | -8 | 384.22 | 299.13 | 2 | 2 | 4 | 7.22 | 28.88 | 0 | 0 | 11 | 0 | 11 | 44 | 焊接
2F3-SZK | 533B | Q355 | -8 | 384.22 | 299.13 | 2 | 2 | 4 | 7.22 | 28.88 | 0 | 0 | 11 | 0 | 11 | 44 | 焊接
2F3-SZK | 436 | Q355 | -8 | 360 | 219.05 | 4 | 2 | 8 | 4.95 | 39.6 | 0 | 0 | 9 | 0 | 9 | 72
2F3-SZK | 437 | Q355 | -8 | 360 | 216.73 | 4 | 2 | 8 | 4.9 | 39.2 | 0 | 0 | 9 | 0 | 9 | 72
2F3-SZK | 534 | Q355 | -8 | 352.77 | 273.67 | 4 | 2 | 8 | 6.06 | 48.48 | 0 | 0 | 11 | 0 | 11 | 88
2F3-SZK | 442A | Q355 | -8 | 321.38 | 229.39 | 2 | 2 | 4 | 4.63 | 18.52 | 0 | 1 | 3 | 0 | 4 | 16 | 焊接
2F3-SZK | 442B | Q355 | -8 | 321.38 | 229.39 | 2 | 2 | 4 | 4.63 | 18.52 | 0 | 1 | 3 | 0 | 4 | 16 | 焊接
2F3-SZK | 174 | Q355 | -8 | 317.88 | 153.19 | 2 | 2 | 4 | 3.06 | 12.24 | 0 | 4 | 4 | 0 | 8 | 32 | 火曲,焊接
2F3-SZK | 536 | Q355 | -8 | 287.24 | 225.13 | 4 | 2 | 8 | 4.06 | 32.48 | 0 | 0 | 6 | 0 | 6 | 48
2F3-SZK | 539A | Q355 | -8 | 281.71 | 226.11 | 2 | 2 | 4 | 4 | 16 | 0 | 1 | 3 | 0 | 4 | 16 | 焊接
2F3-SZK | 148 | Q355 | -8 | 280.86 | 182.74 | 4 | 2 | 8 | 3.22 | 25.76 | 0 | 5 | 0 | 0 | 5 | 40 | 1φ17.5挂线板钻孔
2F3-SZK | 539B | Q355 | -8 | 275.66 | 231.07 | 2 | 2 | 4 | 4 | 16 | 0 | 1 | 3 | 0 | 4 | 16 | 焊接
2F3-SZK | 523 | Q355 | -8 | 269.54 | 180.37 | 4 | 2 | 8 | 3.05 | 24.4 | 0 | 0 | 5 | 0 | 5 | 40
2F3-SZK | 535 | Q355 | -8 | 269.54 | 180.37 | 4 | 2 | 8 | 3.05 | 24.4 | 0 | 0 | 5 | 0 | 5 | 40
2F3-SZK | 524 | Q355 | -8 | 254.18 | 178.44 | 4 | 2 | 8 | 2.85 | 22.8 | 0 | 0 | 5 | 0 | 5 | 40
2F3-SZK | 1152 | Q355 | -10 | 254.3 | 118.27 | 8 | 1 | 8 | 2.36 | 18.88 | 0 | 0 | 0 | 0 | 0 | 0 | 焊接
2F3-SZK | 1354 | Q355 | -10 | 250.96 | 110.29 | 8 | 1 | 8 | 2.17 | 17.36 | 0 | 0 | 0 | 0 | 0 | 0 | 焊接
2F3-SZK | 1353 | Q355 | -10 | 209.55 | 107.06 | 8 | 1 | 8 | 1.76 | 14.08 | 0 | 0 | 0 | 0 | 0 | 0 | 焊接
2F3-SZK | 1151 | Q355 | -10 | 164.4 | 147.44 | 8 | 1 | 8 | 1.9 | 15.2 | 0 | 0 | 0 | 0 | 0 | 0 | 焊接
2F3-SZK | 322 | Q355 | -12 | 438.04 | 208.92 | 4 | 2 | 8 | 8.62 | 68.96 | 0 | 2 | 5 | 0 | 7 | 56
2F3-SZK | 227 | Q355 | -12 | 435.19 | 184.9 | 4 | 2 | 8 | 7.58 | 60.64 | 0 | 2 | 5 | 0 | 7 | 56
2F3-SZK | 187 | Q355 | -12 | 434.61 | 201.99 | 4 | 2 | 8 | 8.27 | 66.16 | 0 | 2 | 5 | 0 | 7 | 56
2F3-SZK | 1148 | Q355 | -14 | 643.19 | 446.44 | 4 | 1 | 4 | 31.56 | 126.24 | 0 | 0 | 12 | 0 | 12 | 48 | 焊接
2F3-SZK | 1350 | Q355 | -14 | 614.07 | 458.51 | 4 | 1 | 4 | 30.94 | 123.76 | 0 | 0 | 12 | 0 | 12 | 48 | 焊接
2F3-SZK | 1150 | Q355 | -14 | 593.69 | 170.45 | 4 | 1 | 4 | 11.12 | 44.48 | 0 | 0 | 0 | 0 | 0 | 0 | 焊接
2F3-SZK | 1352 | Q355 | -14 | 593.48 | 171.44 | 4 | 1 | 4 | 11.18 | 44.72 | 0 | 0 | 0 | 0 | 0 | 0 | 焊接
2F3-SZK | 1149 | Q355 | -14 | 546.8 | 330.62 | 4 | 1 | 4 | 19.87 | 79.48 | 0 | 0 | 12 | 0 | 12 | 48 | 焊接
2F3-SZK | 1351 | Q355 | -14 | 546.8 | 307.99 | 4 | 1 | 4 | 18.51 | 74.04 | 0 | 0 | 12 | 0 | 12 | 48 | 焊接
2F3-SZK | 1147 | Q355 | -45 | 480 | 480 | 4 | 1 | 4 | 81.39 | 325.56 | 0 | 0 | 0 | 0 | 4 | 16 | 地脚板Φ60.0X4钻孔焊接
2F3-SZK | 1349 | Q355 | -45 | 480 | 480 | 4 | 1 | 4 | 81.39 | 325.56 | 0 | 0 | 0 | 0 | 4 | 16 | 地脚板Φ60.0X4钻孔焊接
2F3-SZK | 1153 |  | -2 | 310 | 105 | 8 | 1 | 8 | 0.51 | 4.08 | 0 | 0 | 6 | 0 | 6 | 48
2F3-SZK | 1325 |  | -2 | 310 | 105 | 8 | 1 | 8 | 0.51 | 4.08 | 0 | 0 | 6 | 0 | 6 | 48
2F3-SZK | 624 |  | -2 | 240 | 60 | 8 | 2 | 16 | 0.23 | 3.68 | 0 | 0 | 4 | 0 | 4 | 64
2F3-SZK | 549 |  | -3 | 240 | 60 | 8 | 2 | 16 | 0.34 | 5.44 | 0 | 0 | 4 | 0 | 4 | 64
2F3-SZK | 837 |  | -4 | 1682.35 | 755.39 | 2 | 2 | 4 | 39.9 | 159.6 | 19 | 0 | 0 | 0 | 19 | 76 | 花纹板
2F3-SZK | 193 |  | -5 | 348.53 | 201.14 | 4 | 2 | 8 | 2.75 | 22 | 0 | 9 | 0 | 0 | 9 | 72
2F3-SZK | 321 |  | -5 | 327.32 | 137.91 | 4 | 2 | 8 | 1.77 | 14.16 | 0 | 5 | 0 | 0 | 5 | 40
2F3-SZK | 226 |  | -5 | 316.85 | 140.86 | 4 | 2 | 8 | 1.75 | 14 | 0 | 5 | 0 | 0 | 5 | 40
2F3-SZK | 186 |  | -5 | 221.37 | 130.91 | 4 | 2 | 8 | 1.14 | 9.12 | 0 | 5 | 0 | 0 | 5 | 40
2F3-SZK | 185 |  | -5 | 220 | 131.99 | 4 | 2 | 8 | 1.14 | 9.12 | 0 | 5 | 0 | 0 | 5 | 40
2F3-SZK | 1122 |  | -5 | 210 | 139.8 | 8 | 1 | 8 | 1.15 | 9.2 | 0 | 5 | 0 | 0 | 5 | 40
2F3-SZK | 149 |  | -5 | 208.63 | 169.42 | 4 | 2 | 8 | 1.39 | 11.12 | 0 | 7 | 0 | 0 | 7 | 56
2F3-SZK | 928 |  | -6 | 550 | 90 | 16 | 2 | 32 | 2.33 | 74.56 | 0 | 0 | 8 | 0 | 8 | 256
2F3-SZK | 1217 |  | -6 | 550 | 100 | 16 | 1 | 16 | 2.59 | 41.44 | 0 | 0 | 8 | 0 | 8 | 128
2F3-SZK | 160 |  | -6 | 432.81 | 169.64 | 4 | 2 | 8 | 3.46 | 27.68 | 0 | 7 | 0 | 0 | 7 | 56
2F3-SZK | 145 |  | -6 | 431.93 | 194.06 | 4 | 2 | 8 | 3.95 | 31.6 | 0 | 2 | 6 | 0 | 8 | 64
2F3-SZK | 159 |  | -6 | 428.47 | 190.33 | 4 | 2 | 8 | 3.84 | 30.72 | 0 | 8 | 0 | 0 | 8 | 64
2F3-SZK | 538 |  | -6 | 397.92 | 158.32 | 4 | 2 | 8 | 2.97 | 23.76 | 0 | 0 | 6 | 0 | 6 | 48
2F3-SZK | 158 |  | -6 | 362.54 | 199.63 | 4 | 2 | 8 | 3.41 | 27.28 | 0 | 9 | 0 | 0 | 9 | 72
2F3-SZK | 441 |  | -6 | 362.44 | 125.6 | 4 | 2 | 8 | 2.14 | 17.12 | 0 | 6 | 0 | 0 | 6 | 48
2F3-SZK | 146 |  | -6 | 360.2 | 185.95 | 4 | 2 | 8 | 3.15 | 25.2 | 0 | 0 | 7 | 0 | 7 | 56
2F3-SZK | 1125 |  | -6 | 300.55 | 254 | 8 | 1 | 8 | 3.6 | 28.8 | 0 | 4 | 5 | 0 | 9 | 72
2F3-SZK | 1333 |  | -6 | 251.96 | 164.74 | 4 | 1 | 4 | 1.95 | 7.8 | 0 | 2 | 4 | 0 | 6 | 24 | 火曲
2F3-SZK | 1334 |  | -6 | 251.96 | 164.74 | 4 | 1 | 4 | 1.96 | 7.84 | 0 | 2 | 4 | 0 | 6 | 24 | 火曲
2F3-SZK | 144 |  | -6 | 247.91 | 134.07 | 4 | 2 | 8 | 1.57 | 12.56 | 0 | 5 | 0 | 0 | 5 | 40
2F3-SZK | 826 |  | -6 | 247.27 | 220 | 8 | 2 | 16 | 2.56 | 40.96 | 0 | 0 | 5 | 0 | 5 | 80
2F3-SZK | 825 |  | -6 | 244.58 | 233.51 | 8 | 2 | 16 | 2.69 | 43.04 | 0 | 7 | 0 | 0 | 7 | 112
2F3-SZK | 1134 |  | -6 | 238.44 | 185.49 | 4 | 1 | 4 | 2.08 | 8.32 | 0 | 1 | 5 | 0 | 6 | 24 | 火曲
2F3-SZK | 1135 |  | -6 | 238.44 | 185.49 | 4 | 1 | 4 | 2.08 | 8.32 | 0 | 1 | 5 | 0 | 6 | 24 | 火曲
2F3-SZK | 1331 |  | -6 | 212.87 | 130 | 4 | 1 | 4 | 1.3 | 5.2 | 0 | 4 | 0 | 0 | 4 | 16 | 火曲
2F3-SZK | 1332 |  | -6 | 212.87 | 130 | 4 | 1 | 4 | 1.3 | 5.2 | 0 | 4 | 0 | 0 | 4 | 16 | 火曲
2F3-SZK | 1136 |  | -6 | 182.03 | 140 | 4 | 1 | 4 | 1.2 | 4.8 | 0 | 0 | 3 | 0 | 3 | 12 | 火曲
2F3-SZK | 1137 |  | -6 | 182.03 | 140 | 4 | 1 | 4 | 1.2 | 4.8 | 0 | 0 | 3 | 0 | 3 | 12 | 火曲
2F3-SZK | 1337 |  | -6 | 172.12 | 167.01 | 4 | 1 | 4 | 1.35 | 5.4 | 0 | 0 | 3 | 0 | 3 | 12 | 火曲
2F3-SZK | 1338 |  | -6 | 172.12 | 167.01 | 4 | 1 | 4 | 1.35 | 5.4 | 0 | 0 | 3 | 0 | 3 | 12 | 火曲
2F3-SZK | 1132 |  | -6 | 170.2 | 168.39 | 4 | 1 | 4 | 1.35 | 5.4 | 0 | 1 | 3 | 0 | 4 | 16 | 火曲
2F3-SZK | 1133 |  | -6 | 170.2 | 168.39 | 4 | 1 | 4 | 1.35 | 5.4 | 0 | 1 | 3 | 0 | 4 | 16 | 火曲
2F3-SZK | 1123 |  | -6 | 169.73 | 150 | 8 | 1 | 8 | 1.2 | 9.6 | 0 | 5 | 0 | 0 | 5 | 40
2F3-SZK | 1335 |  | -6 | 146.66 | 130 | 4 | 1 | 4 | 0.9 | 3.6 | 0 | 3 | 0 | 0 | 3 | 12 | 火曲
2F3-SZK | 1336 |  | -6 | 146.63 | 130 | 4 | 1 | 4 | 0.9 | 3.6 | 0 | 3 | 0 | 0 | 3 | 12 | 火曲
2F3-SZK | 449 |  | -6 | 120 | 60 | 14 | 2 | 28 | 0.34 | 9.52 | 0 | 0 | 2 | 0 | 2 | 56 | 垫片
2F3-SZK | 198 |  | -6 | 100 | 50 | 2 | 2 | 4 | 0.24 | 0.96 | 0 | 2 | 0 | 0 | 2 | 8 | 垫片
2F3-SZK | 232 |  | -6 | 100 | 50 | 2 | 2 | 4 | 0.24 | 0.96 | 0 | 2 | 0 | 0 | 2 | 8 | 垫片
2F3-SZK | 329 |  | -6 | 100 | 50 | 2 | 2 | 4 | 0.24 | 0.96 | 0 | 2 | 0 | 0 | 2 | 8 | 垫片
2F3-SZK | 1124 |  | -8 | 615.9 | 406.62 | 4 | 1 | 4 | 15.73 | 62.92 | 0 | 0 | 14 | 0 | 14 | 56 | 火曲,卷边
2F3-SZK | 824 |  | -8 | 554.25 | 382.21 | 4 | 2 | 8 | 13.3 | 106.4 | 0 | 0 | 14 | 0 | 14 | 112 | 火曲,卷边
2F3-SZK | 618 |  | -8 | 464.51 | 213.28 | 4 | 2 | 8 | 6.22 | 49.76 | 0 | 0 | 8 | 0 | 8 | 64 | 火曲,卷边
2F3-SZK | 1322 |  | -8 | 449.28 | 225.28 | 4 | 1 | 4 | 6.36 | 25.44 | 0 | 0 | 8 | 0 | 8 | 32 | 火曲,卷边
2F3-SZK | 1323 |  | -8 | 314.47 | 302.49 | 8 | 1 | 8 | 5.97 | 47.76 | 0 | 0 | 7 | 0 | 7 | 56
2F3-SZK | 1126 |  | -8 | 267.63 | 220 | 8 | 1 | 8 | 3.7 | 29.6 | 0 | 0 | 5 | 0 | 5 | 40
2F3-SZK | 546 |  | -10 | 120 | 60 | 2 | 2 | 4 | 0.57 | 2.28 | 0 | 0 | 2 | 0 | 2 | 8 | 垫片
2F3-SZK | 448 |  | -10 | 60 | 60 | 4 | 2 | 8 | 0.28 | 2.24 | 0 | 0 | 1 | 0 | 1 | 8 | 垫片
2F3-SZK | 545 |  | -10 | 60 | 60 | 14 | 2 | 28 | 0.28 | 7.84 | 0 | 0 | 1 | 0 | 1 | 28 | 垫片
2F3-SZK | 197 |  | -10 | 50 | 50 | 10 | 2 | 20 | 0.2 | 4 | 0 | 1 | 0 | 0 | 1 | 20 | 垫片
2F3-SZK | 230 |  | -10 | 50 | 50 | 2 | 2 | 4 | 0.2 | 0.8 | 0 | 1 | 0 | 0 | 1 | 4 | 垫片
2F3-SZK | 327 |  | -10 | 50 | 50 | 2 | 2 | 4 | 0.2 | 0.8 | 0 | 1 | 0 | 0 | 1 | 4 | 垫片
2F3-SZK | 447 |  | -12 | 60 | 60 | 10 | 2 | 20 | 0.34 | 6.8 | 0 | 0 | 1 | 0 | 1 | 20 | 垫片
2F3-SZK | 542 |  | -12 | 60 | 60 | 4 | 2 | 8 | 0.34 | 2.72 | 0 | 0 | 1 | 0 | 1 | 8 | 垫片
2F3-SZK | 623 |  | -12 | 60 | 60 | 4 | 2 | 8 | 0.34 | 2.72 | 0 | 0 | 1 | 0 | 1 | 8 | 垫片
2F3-SZK | 719 |  | -12 | 60 | 60 | 8 | 2 | 16 | 0.34 | 5.44 | 0 | 0 | 1 | 0 | 1 | 16 | 垫片
2F3-SZK | 835 |  | -12 | 60 | 60 | 4 | 2 | 8 | 0.34 | 2.72 | 0 | 0 | 1 | 0 | 1 | 8 | 垫片
2F3-SZK | 929 |  | -12 | 60 | 60 | 8 | 2 | 16 | 0.34 | 5.44 | 0 | 0 | 1 | 0 | 1 | 16 | 垫片
2F3-SZK | 450 |  | -14 | 60 | 60 | 2 | 2 | 4 | 0.4 | 1.6 | 0 | 0 | 1 | 0 | 1 | 4 | 垫片
2F3-SZK | 1348 |  | -14 | 60 | 60 | 4 | 1 | 4 | 0.4 | 1.6 | 0 | 0 | 1 | 0 | 1 | 4 | 垫片
2F3-SZK | 543 |  | -16 | 60 | 60 | 2 | 2 | 4 | 0.45 | 1.8 | 0 | 0 | 1 | 0 | 1 | 4 | 垫片
2F3-SZK | 1218 |  | -16 | 60 | 60 | 4 | 1 | 4 | 0.45 | 1.8 | 0 | 0 | 1 | 0 | 1 | 4 | 垫片
2F3-SZK | 199 |  | -16 | 50 | 50 | 2 | 2 | 4 | 0.31 | 1.24 | 0 | 1 | 0 | 0 | 1 | 4 | 垫片
2F3-SZK | 231 |  | -16 | 50 | 50 | 2 | 2 | 4 | 0.31 | 1.24 | 0 | 1 | 0 | 0 | 1 | 4 | 垫片
2F3-SZK | 328 |  | -16 | 50 | 50 | 2 | 2 | 4 | 0.31 | 1.24 | 0 | 1 | 0 | 0 | 1 | 4 | 垫片
2F3-SZK | 544 |  | -18 | 60 | 60 | 2 | 2 | 4 | 0.51 | 2.04 | 0 | 0 | 1 | 0 | 1 | 4 | 垫片
[8 empty] | 3172 |  | 43224.8 | [5 empty] | 21434

## 原始清单 (2)
青岛强力钢结构有限公司铁塔角钢生产材料表
工程:江苏徐州黄集220KV变电站工程 塔型:2F3-SZK 呼高:45/48M 基数:1/1 技术：刘蕙铭 校核：贾莎莎 制表：姜昊
塔型 | 编号 | 材质 | 规格 | 长度 | 宽度 | 单基 数量 | 基数 | 总件数 | 单件 重量 | 单基重 | 总重量 | 单件孔数 | 总孔数 | 特殊工艺
2F3-SZK | 319 | Q355 | L125X10 | 999 |  | 2 | 2 | 4 | 19.11 | 38.22 | 76.44 | 9 | 36 | 3φ26钻孔,切角,焊接
2F3-SZK | 224 | Q355 | L125X10 | 981 |  | 2 | 2 | 4 | 18.77 | 37.54 | 75.08 | 9 | 36 | 3φ26钻孔,切角,焊接
2F3-SZK | 181 | Q355 | L125X10 | 975 |  | 2 | 2 | 4 | 18.65 | 37.3 | 74.6 | 9 | 36 | 3φ26钻孔,切角,焊接
2F3-SZK | 182 | Q355 | L125X10 | 945 |  | 2 | 2 | 4 | 18.08 | 36.16 | 72.32 | 7 | 28 | 3φ26钻孔,切角,焊接
2F3-SZK | 225 | Q355 | L125X10 | 939 |  | 2 | 2 | 4 | 17.97 | 35.94 | 71.88 | 7 | 28 | 3φ26钻孔,切角,焊接
2F3-SZK | 320 | Q355 | L125X10 | 921 |  | 2 | 2 | 4 | 17.62 | 35.24 | 70.48 | 7 | 28 | 3φ26钻孔,切角,焊接
2F3-SZK | 201 | Q355 | L90X7 | 5191 |  | 2 | 2 | 4 | 50.12 | 100.24 | 200.48 | 26 | 104 | 切角,焊接
2F3-SZK | 202 | Q355 | L90X7 | 5191 |  | 2 | 2 | 4 | 50.12 | 100.24 | 200.48 | 26 | 104 | 切角,焊接
2F3-SZK | 301 | Q355 | L90X7 | 4030 |  | 2 | 2 | 4 | 38.91 | 77.82 | 155.64 | 23 | 92 | 切角,焊接
2F3-SZK | 302 | Q355 | L90X7 | 4030 |  | 2 | 2 | 4 | 38.91 | 77.82 | 155.64 | 23 | 92 | 切角,焊接
2F3-SZK | 109 | Q355 | L80X6 | 3120 |  | 2 | 2 | 4 | 23.01 | 46.02 | 92.04 | 25 | 100 | 切角,焊接
2F3-SZK | 110 | Q355 | L80X6 | 3120 |  | 2 | 2 | 4 | 23.01 | 46.02 | 92.04 | 25 | 100 | 切角,焊接
2F3-SZK | 1101 | Q420 | L160X14 | 9335 |  | 2 | 1 | 2 | 317.27 | 634.54 | 634.54 | 72 | 144
2F3-SZK | 1102 | Q420 | L160X14 | 9335 |  | 2 | 1 | 2 | 317.27 | 634.54 | 634.54 | 54 | 108
2F3-SZK | 1301 | Q420 | L160X14 | 6714 |  | 2 | 1 | 2 | 228.19 | 456.38 | 456.38 | 62 | 124
2F3-SZK | 1302 | Q420 | L160X14 | 6714 |  | 2 | 1 | 2 | 228.19 | 456.38 | 456.38 | 52 | 104
2F3-SZK | 901 | Q420 | L160X12 | 11482 |  | 2 | 2 | 4 | 337.47 | 674.94 | 1349.88 | 72 | 288
2F3-SZK | 902 | Q420 | L160X12 | 11482 |  | 2 | 2 | 4 | 337.47 | 674.94 | 1349.88 | 46 | 184
2F3-SZK | 1201 | Q420 | L160X12 | 5635 |  | 2 | 1 | 2 | 165.62 | 331.24 | 331.24 | 47 | 94
2F3-SZK | 1202 | Q420 | L160X12 | 5635 |  | 2 | 1 | 2 | 165.62 | 331.24 | 331.24 | 36 | 72
2F3-SZK | 801 | Q420 | L140X12 | 10474 |  | 2 | 2 | 4 | 267.32 | 534.64 | 1069.28 | 69 | 276
2F3-SZK | 802 | Q420 | L140X12 | 10474 |  | 2 | 2 | 4 | 267.32 | 534.64 | 1069.28 | 46 | 184
2F3-SZK | 701 | Q420 | L140X12 | 6845 |  | 2 | 2 | 4 | 174.7 | 349.4 | 698.8 | 51 | 204
2F3-SZK | 702 | Q420 | L140X12 | 6845 |  | 2 | 2 | 4 | 174.7 | 349.4 | 698.8 | 36 | 144
2F3-SZK | 601 | Q420 | L140X12 | 4622 |  | 2 | 2 | 4 | 117.96 | 235.92 | 471.84 | 40 | 160
2F3-SZK | 602 | Q420 | L140X12 | 4622 |  | 2 | 2 | 4 | 117.96 | 235.92 | 471.84 | 30 | 120
2F3-SZK | 1103 | Q420 | L140X10 | 630 |  | 4 | 1 | 4 | 13.54 | 54.16 | 54.16 | 24 | 96 | 铲背
2F3-SZK | 1203 | Q420 | L140X10 | 630 |  | 4 | 1 | 4 | 13.54 | 54.16 | 54.16 | 24 | 96 | 铲背
2F3-SZK | 1303 | Q420 | L140X10 | 630 |  | 4 | 1 | 4 | 13.54 | 54.16 | 54.16 | 24 | 96 | 铲背
2F3-SZK | 903 | Q420 | L140X10 | 530 |  | 4 | 2 | 8 | 11.39 | 45.56 | 91.12 | 20 | 160 | 铲背
2F3-SZK | 603 | Q420 | L125X10 | 551 |  | 4 | 2 | 8 | 10.54 | 42.16 | 84.32 | 18 | 144 | 制弯,铲背
2F3-SZK | 703 | Q420 | L125X10 | 530 |  | 4 | 2 | 8 | 10.14 | 40.56 | 81.12 | 20 | 160 | 铲背
2F3-SZK | 803 | Q420 | L125X10 | 530 |  | 4 | 2 | 8 | 10.14 | 40.56 | 81.12 | 20 | 160 | 铲背
2F3-SZK | 501 | Q355 | L125X10 | 8199 |  | 1 | 2 | 2 | 156.87 | 156.87 | 313.74 | 69 | 138
2F3-SZK | 502 | Q355 | L125X10 | 8199 |  | 2 | 2 | 4 | 156.87 | 313.74 | 627.48 | 53 | 212
2F3-SZK | 503 | Q355 | L125X10 | 8199 |  | 1 | 2 | 2 | 156.87 | 156.87 | 313.74 | 69 | 138
2F3-SZK | 401 | Q355 | L110X7 | 6888 |  | 1 | 2 | 2 | 82.16 | 82.16 | 164.32 | 68 | 136
2F3-SZK | 402 | Q355 | L110X7 | 6888 |  | 2 | 2 | 4 | 82.16 | 164.32 | 328.64 | 54 | 216
2F3-SZK | 403 | Q355 | L110X7 | 6888 |  | 1 | 2 | 2 | 82.16 | 82.16 | 164.32 | 68 | 136
2F3-SZK | 101 | Q355 | L100X7 | 5885 |  | 1 | 2 | 2 | 63.73 | 63.73 | 127.46 | 59 | 118 | 切角,合角
2F3-SZK | 102 | Q355 | L100X7 | 5885 |  | 1 | 2 | 2 | 63.73 | 63.73 | 127.46 | 47 | 94 | 切角,合角
2F3-SZK | 103 | Q355 | L100X7 | 5885 |  | 1 | 2 | 2 | 63.73 | 63.73 | 127.46 | 47 | 94 | 切角,合角
2F3-SZK | 104 | Q355 | L100X7 | 5885 |  | 1 | 2 | 2 | 63.73 | 63.73 | 127.46 | 59 | 118 | 切角,合角
2F3-SZK | 504 | Q355 | L100X7 | 550 |  | 4 | 2 | 8 | 5.96 | 23.84 | 47.68 | 16 | 128 | 铲背
2F3-SZK | 445 | Q355 | L90X7 | 576 |  | 2 | 2 | 4 | 5.56 | 11.12 | 22.24 | 8 | 32 | 制弯
2F3-SZK | 446 | Q355 | L90X7 | 576 |  | 2 | 2 | 4 | 5.56 | 11.12 | 22.24 | 8 | 32 | 制弯
2F3-SZK | 540 | Q355 | L90X7 | 532 |  | 2 | 2 | 4 | 5.14 | 10.28 | 20.56 | 7 | 28 | 制弯
2F3-SZK | 541 | Q355 | L90X7 | 532 |  | 2 | 2 | 4 | 5.14 | 10.28 | 20.56 | 7 | 28 | 制弯
2F3-SZK | 505A | Q355 | L90X7 | 3223 |  | 2 | 2 | 4 | 31.12 | 62.24 | 124.48 | 10 | 40 | 切角
2F3-SZK | 115 | Q355 | L90X7 | 1653 |  | 2 | 2 | 4 | 15.96 | 31.92 | 63.84 | 5 | 20 | 切角
2F3-SZK | 116 | Q355 | L90X7 | 1653 |  | 2 | 2 | 4 | 15.96 | 31.92 | 63.84 | 5 | 20 | 切角
2F3-SZK | 505 | Q355 | L90X7 | 3223 |  | 2 | 2 | 4 | 31.12 | 62.24 | 124.48 | 10 | 40
2F3-SZK | 405 | Q355 | L90X7 | 1861 |  | 2 | 2 | 4 | 17.97 | 35.94 | 71.88 | 11 | 44
2F3-SZK | 1204 |  | L110X7 | 6211 |  | 4 | 1 | 4 | 74.08 | 296.32 | 296.32 | 14 | 56 | 切角
2F3-SZK | 1107 |  | L110X7 | 5398 |  | 4 | 1 | 4 | 64.39 | 257.56 | 257.56 | 6 | 24 | 切角
2F3-SZK | 1207 |  | L110X7 | 4611 |  | 4 | 1 | 4 | 55 | 220 | 220 | 12 | 48 | 切角
2F3-SZK | 1205 |  | L110X7 | 6211 |  | 4 | 1 | 4 | 74.08 | 296.32 | 296.32 | 14 | 56
2F3-SZK | 1106 |  | L110X7 | 5398 |  | 4 | 1 | 4 | 64.39 | 257.56 | 257.56 | 6 | 24
2F3-SZK | 1206 |  | L110X7 | 4610 |  | 4 | 1 | 4 | 54.99 | 219.96 | 219.96 | 12 | 48
2F3-SZK | 1208 |  | L100X8 | 550 |  | 8 | 1 | 8 | 6.75 | 54 | 54 | 16 | 128 | 铲背
2F3-SZK | 905 |  | L100X7 | 550 |  | 8 | 2 | 16 | 5.96 | 47.68 | 95.36 | 16 | 256 | 清根
2F3-SZK | 906 |  | L100X7 | 6070 |  | 4 | 2 | 8 | 65.74 | 262.96 | 525.92 | 14 | 112 | 切角
2F3-SZK | 907 |  | L100X7 | 6070 |  | 4 | 2 | 8 | 65.74 | 262.96 | 525.92 | 14 | 112 | 切角
2F3-SZK | 909 |  | L100X7 | 4325 |  | 4 | 2 | 8 | 46.84 | 187.36 | 374.72 | 12 | 96 | 切角
2F3-SZK | 908 |  | L100X7 | 4325 |  | 4 | 2 | 8 | 46.84 | 187.36 | 374.72 | 12 | 96
2F3-SZK | 1308 |  | L90X7 | 550 |  | 4 | 1 | 4 | 5.31 | 21.24 | 21.24 | 16 | 64 | 清根
2F3-SZK | 910 |  | L90X7 | 5146 |  | 4 | 2 | 8 | 49.69 | 198.76 | 397.52 | 14 | 112 | 切角
2F3-SZK | 804 |  | L90X7 | 4323 |  | 4 | 2 | 8 | 41.74 | 166.96 | 333.92 | 6 | 48 | 切角
2F3-SZK | 913 |  | L90X7 | 3585 |  | 4 | 2 | 8 | 34.62 | 138.48 | 276.96 | 12 | 96 | 切角
2F3-SZK | 904 |  | L90X7 | 550 |  | 8 | 2 | 16 | 5.31 | 42.48 | 84.96 | 16 | 256 | 铲背
2F3-SZK | 911 |  | L90X7 | 5146 |  | 4 | 2 | 8 | 49.69 | 198.76 | 397.52 | 14 | 112
2F3-SZK | 805 |  | L90X7 | 4323 |  | 4 | 2 | 8 | 41.74 | 166.96 | 333.92 | 6 | 48
2F3-SZK | 912 |  | L90X7 | 3585 |  | 4 | 2 | 8 | 34.62 | 138.48 | 276.96 | 12 | 96
2F3-SZK | 506 | Q355 | L80X7 | 2273 |  | 2 | 2 | 4 | 19.38 | 38.76 | 77.52 | 9 | 36
2F3-SZK | 414 | Q355 | L80X7 | 1463 |  | 2 | 2 | 4 | 12.47 | 24.94 | 49.88 | 8 | 32
2F3-SZK | 203 | Q355 | L80X6 | 5054 |  | 2 | 2 | 4 | 37.28 | 74.56 | 149.12 | 12 | 48 | 切角,开角
2F3-SZK | 204 | Q355 | L80X6 | 5054 |  | 2 | 2 | 4 | 37.28 | 74.56 | 149.12 | 12 | 48 | 切角,开角
2F3-SZK | 303 | Q355 | L80X6 | 3840 |  | 2 | 2 | 4 | 28.32 | 56.64 | 113.28 | 12 | 48 | 切角,开角
2F3-SZK | 304 | Q355 | L80X6 | 3840 |  | 2 | 2 | 4 | 28.32 | 56.64 | 113.28 | 12 | 48 | 切角,开角
2F3-SZK | 117 | Q355 | L80X6 | 1267 |  | 2 | 2 | 4 | 9.35 | 18.7 | 37.4 | 6 | 24 | 切角
2F3-SZK | 118 | Q355 | L80X6 | 1267 |  | 2 | 2 | 4 | 9.35 | 18.7 | 37.4 | 6 | 24 | 切角
2F3-SZK | 105 | Q355 | L80X6 | 6357 |  | 2 | 2 | 4 | 46.89 | 93.78 | 187.56 | 28 | 112 | 开角
2F3-SZK | 106 | Q355 | L80X6 | 6357 |  | 2 | 2 | 4 | 46.89 | 93.78 | 187.56 | 28 | 112 | 开角
2F3-SZK | 406 | Q355 | L80X6 | 2408 |  | 4 | 2 | 8 | 17.76 | 71.04 | 142.08 | 7 | 56
2F3-SZK | 425 | Q355 | L80X6 | 2408 |  | 4 | 2 | 8 | 17.76 | 71.04 | 142.08 | 5 | 40
2F3-SZK | 107 | Q355 | L80X6 | 1172 |  | 2 | 2 | 4 | 8.64 | 17.28 | 34.56 | 8 | 32
2F3-SZK | 108 | Q355 | L80X6 | 1172 |  | 2 | 2 | 4 | 8.64 | 17.28 | 34.56 | 8 | 32
2F3-SZK | 525 | Q355 | L75X6 | 3238 |  | 4 | 2 | 8 | 22.36 | 89.44 | 178.88 | 8 | 64 | 切角
2F3-SZK | 511 | Q355 | L75X6 | 2895 |  | 2 | 2 | 4 | 19.99 | 39.98 | 79.96 | 5 | 20 | 切角
2F3-SZK | 531 | Q355 | L75X6 | 2895 |  | 2 | 2 | 4 | 19.99 | 39.98 | 79.96 | 5 | 20 | 切角
2F3-SZK | 529 | Q355 | L75X6 | 2835 |  | 2 | 2 | 4 | 19.58 | 39.16 | 78.32 | 5 | 20 | 切角
2F3-SZK | 429 | Q355 | L75X6 | 2294 |  | 2 | 2 | 4 | 15.84 | 31.68 | 63.36 | 7 | 28 | 切角
2F3-SZK | 431 | Q355 | L75X6 | 2012 |  | 2 | 2 | 4 | 13.89 | 27.78 | 55.56 | 7 | 28 | 切角
2F3-SZK | 512 | Q355 | L75X6 | 2895 |  | 2 | 2 | 4 | 19.99 | 39.98 | 79.96 | 5 | 20
2F3-SZK | 532 | Q355 | L75X6 | 2895 |  | 2 | 2 | 4 | 19.99 | 39.98 | 79.96 | 5 | 20
2F3-SZK | 530 | Q355 | L75X6 | 2835 |  | 2 | 2 | 4 | 19.58 | 39.16 | 78.32 | 5 | 20
2F3-SZK | 507 | Q355 | L75X6 | 2511 |  | 4 | 2 | 8 | 17.34 | 69.36 | 138.72 | 5 | 40
2F3-SZK | 430 | Q355 | L75X6 | 2294 |  | 2 | 2 | 4 | 15.84 | 31.68 | 63.36 | 7 | 28
2F3-SZK | 508 | Q355 | L75X6 | 2173 |  | 2 | 2 | 4 | 15 | 30 | 60 | 6 | 24
2F3-SZK | 432 | Q355 | L75X6 | 2012 |  | 2 | 2 | 4 | 13.89 | 27.78 | 55.56 | 7 | 28
2F3-SZK | 407 | Q355 | L75X6 | 1741 |  | 2 | 2 | 4 | 12.02 | 24.04 | 48.08 | 6 | 24
2F3-SZK | 509 | Q355 | L75X5 | 2835 |  | 2 | 2 | 4 | 16.49 | 32.98 | 65.96 | 5 | 20 | 切角
2F3-SZK | 404B | Q355 | L75X5 | 2342 |  | 2 | 2 | 4 | 13.63 | 27.26 | 54.52 | 5 | 20 | 切角
2F3-SZK | 423A | Q355 | L75X5 | 2342 |  | 2 | 2 | 4 | 13.63 | 27.26 | 54.52 | 7 | 28 | 切角
2F3-SZK | 423B | Q355 | L75X5 | 2342 |  | 2 | 2 | 4 | 13.63 | 27.26 | 54.52 | 7 | 28 | 切角
2F3-SZK | 410 | Q355 | L75X5 | 2294 |  | 2 | 2 | 4 | 13.35 | 26.7 | 53.4 | 7 | 28 | 切角
2F3-SZK | 427 | Q355 | L75X5 | 2218 |  | 2 | 2 | 4 | 12.9 | 25.8 | 51.6 | 7 | 28 | 切角
2F3-SZK | 408 | Q355 | L75X5 | 2208 |  | 2 | 2 | 4 | 12.85 | 25.7 | 51.4 | 5 | 20 | 切角
2F3-SZK | 412 | Q355 | L75X5 | 1992 |  | 2 | 2 | 4 | 11.59 | 23.18 | 46.36 | 7 | 28 | 切角
2F3-SZK | 119 | Q355 | L75X5 | 3091 |  | 2 | 2 | 4 | 17.98 | 35.96 | 71.92 | 6 | 24
2F3-SZK | 510 | Q355 | L75X5 | 2835 |  | 2 | 2 | 4 | 16.49 | 32.98 | 65.96 | 5 | 20
2F3-SZK | 527 | Q355 | L75X5 | 2531 |  | 4 | 2 | 8 | 14.73 | 58.92 | 117.84 | 5 | 40
2F3-SZK | 404A | Q355 | L75X5 | 2342 |  | 2 | 2 | 4 | 13.63 | 27.26 | 54.52 | 5 | 20
2F3-SZK | 411 | Q355 | L75X5 | 2294 |  | 2 | 2 | 4 | 13.35 | 26.7 | 53.4 | 7 | 28
2F3-SZK | 526 | Q355 | L75X5 | 2273 |  | 2 | 2 | 4 | 13.22 | 26.44 | 52.88 | 9 | 36
2F3-SZK | 428 | Q355 | L75X5 | 2218 |  | 2 | 2 | 4 | 12.9 | 25.8 | 51.6 | 7 | 28
2F3-SZK | 409 | Q355 | L75X5 | 2208 |  | 2 | 2 | 4 | 12.85 | 25.7 | 51.4 | 5 | 20
2F3-SZK | 413 | Q355 | L75X5 | 1992 |  | 2 | 2 | 4 | 11.59 | 23.18 | 46.36 | 7 | 28
2F3-SZK | 111 | Q355 | L70X5 | 1883 |  | 2 | 2 | 4 | 10.16 | 20.32 | 40.64 | 9 | 36 | 切角
2F3-SZK | 112 | Q355 | L70X5 | 1883 |  | 2 | 2 | 4 | 10.16 | 20.32 | 40.64 | 9 | 36 | 切角
2F3-SZK | 192 | Q355 | L70X5 | 650 |  | 4 | 2 | 8 | 3.51 | 14.04 | 28.08 | 7 | 56 | 3φ18钻孔,切角
2F3-SZK | 443 | Q355 | L70X5 | 2113 |  | 2 | 2 | 4 | 11.4 | 22.8 | 45.6 | 5 | 20
2F3-SZK | 836 | Q355 | L70X5 | 1969 |  | 2 | 2 | 4 | 10.63 | 21.26 | 42.52 | 11 | 44
2F3-SZK | 608 | Q355 | L63X5 | 2418 |  | 4 | 2 | 8 | 11.66 | 46.64 | 93.28 | 11 | 88 | 开角
2F3-SZK | 1304 |  | L80X7 | 7812 |  | 4 | 1 | 4 | 66.6 | 266.4 | 266.4 | 18 | 72
2F3-SZK | 1305 |  | L80X7 | 7812 |  | 4 | 1 | 4 | 66.6 | 266.4 | 266.4 | 18 | 72
2F3-SZK | 1104 |  | L80X7 | 7053 |  | 4 | 1 | 4 | 60.13 | 240.52 | 240.52 | 14 | 56
2F3-SZK | 1105 |  | L80X7 | 7053 |  | 4 | 1 | 4 | 60.13 | 240.52 | 240.52 | 14 | 56
2F3-SZK | 1306 |  | L80X6 | 4086 |  | 4 | 1 | 4 | 30.14 | 120.56 | 120.56 | 13 | 52 | 切角,开角
2F3-SZK | 808 |  | L80X6 | 3960 |  | 4 | 2 | 8 | 29.21 | 116.84 | 233.68 | 5 | 40 | 切角
2F3-SZK | 606 |  | L80X6 | 2234 |  | 4 | 2 | 8 | 16.48 | 65.92 | 131.84 | 5 | 40 | 切角
2F3-SZK | 1108 |  | L80X6 | 9066 |  | 2 | 1 | 2 | 66.87 | 133.74 | 133.74 | 25 | 50 | 开角
2F3-SZK | 1108A |  | L80X6 | 9066 |  | 2 | 1 | 2 | 66.87 | 133.74 | 133.74 | 25 | 50 | 开角
2F3-SZK | 1307 |  | L80X6 | 5296 |  | 4 | 1 | 4 | 39.06 | 156.24 | 156.24 | 20 | 80 | 开角
2F3-SZK | 807 |  | L80X6 | 3960 |  | 4 | 2 | 8 | 29.21 | 116.84 | 233.68 | 5 | 40
2F3-SZK | 607 |  | L80X6 | 2234 |  | 4 | 2 | 8 | 16.48 | 65.92 | 131.84 | 5 | 40
2F3-SZK | 809 |  | L75X6 | 6996 |  | 4 | 2 | 8 | 48.31 | 193.24 | 386.48 | 9 | 72 | 切角
2F3-SZK | 810 |  | L75X6 | 6996 |  | 4 | 2 | 8 | 48.31 | 193.24 | 386.48 | 9 | 72
2F3-SZK | 113 |  | L75X5 | 1652 |  | 2 | 2 | 4 | 9.61 | 19.22 | 38.44 | 20 | 80 | 切角,合角
2F3-SZK | 114 |  | L75X5 | 1652 |  | 2 | 2 | 4 | 9.61 | 19.22 | 38.44 | 20 | 80 | 切角,合角
2F3-SZK | 704 |  | L75X5 | 5672 |  | 4 | 2 | 8 | 33 | 132 | 264 | 8 | 64 | 切角
2F3-SZK | 705 |  | L75X5 | 5672 |  | 4 | 2 | 8 | 33 | 132 | 264 | 8 | 64 | 切角
2F3-SZK | 706 |  | L75X5 | 5200 |  | 4 | 2 | 8 | 30.25 | 121 | 242 | 8 | 64 | 切角
2F3-SZK | 707 |  | L75X5 | 5200 |  | 4 | 2 | 8 | 30.25 | 121 | 242 | 8 | 64 | 切角
2F3-SZK | 604 |  | L75X5 | 4760 |  | 4 | 2 | 8 | 27.69 | 110.76 | 221.52 | 8 | 64 | 切角
2F3-SZK | 605 |  | L75X5 | 4760 |  | 4 | 2 | 8 | 27.69 | 110.76 | 221.52 | 8 | 64
2F3-SZK | 919 |  | L70X5 | 3225 |  | 8 | 2 | 16 | 17.41 | 139.28 | 278.56 | 2 | 32 | 切角
2F3-SZK | 1213 |  | L70X5 | 2857 |  | 4 | 1 | 4 | 15.42 | 61.68 | 61.68 | 2 | 8 | 切角
2F3-SZK | 1212 |  | L70X5 | 2824 |  | 8 | 1 | 8 | 15.24 | 121.92 | 121.92 | 2 | 16 | 切角
2F3-SZK | 806A |  | L70X5 | 5920 |  | 2 | 2 | 4 | 31.95 | 63.9 | 127.8 | 29 | 116 | 开角
2F3-SZK | 806B |  | L70X5 | 5920 |  | 2 | 2 | 4 | 31.95 | 63.9 | 127.8 | 29 | 116 | 开角
2F3-SZK | 1214 |  | L70X5 | 2857 |  | 4 | 1 | 4 | 15.42 | 61.68 | 61.68 | 2 | 8
2F3-SZK | 1120 |  | L70X5 | 2692 |  | 8 | 1 | 8 | 14.53 | 116.24 | 116.24 | 2 | 16
2F3-SZK | 424 |  | L70X5 | 1862 |  | 2 | 2 | 4 | 10.05 | 20.1 | 40.2 | 9 | 36
2F3-SZK | 433 |  | L70X5 | 1463 |  | 2 | 2 | 4 | 7.9 | 15.8 | 31.6 | 8 | 32
2F3-SZK | 131 |  | L70X5 | 1134 |  | 2 | 2 | 4 | 6.12 | 12.24 | 24.48 | 5 | 20
2F3-SZK | 132 |  | L70X5 | 1134 |  | 2 | 2 | 4 | 6.12 | 12.24 | 24.48 | 5 | 20
2F3-SZK | 1339 |  | L63X5 | 5411 |  | 2 | 1 | 2 | 26.09 | 52.18 | 52.18 | 5 | 10 | 切角
2F3-SZK | 1340 |  | L63X5 | 5411 |  | 2 | 1 | 2 | 26.09 | 52.18 | 52.18 | 5 | 10 | 切角
2F3-SZK | 1138 |  | L63X5 | 5190 |  | 2 | 1 | 2 | 25.03 | 50.06 | 50.06 | 5 | 10 | 切角
2F3-SZK | 1139 |  | L63X5 | 5190 |  | 2 | 1 | 2 | 25.03 | 50.06 | 50.06 | 5 | 10 | 切角
2F3-SZK | 1140 |  | L63X5 | 5190 |  | 2 | 1 | 2 | 25.03 | 50.06 | 50.06 | 5 | 10 | 切角
2F3-SZK | 1141 |  | L63X5 | 5190 |  | 2 | 1 | 2 | 25.03 | 50.06 | 50.06 | 5 | 10 | 切角
2F3-SZK | 917 |  | L63X5 | 2830 |  | 4 | 2 | 8 | 13.65 | 54.6 | 109.2 | 2 | 16 | 切角
2F3-SZK | 923 |  | L63X5 | 2620 |  | 4 | 2 | 8 | 12.63 | 50.52 | 101.04 | 2 | 16 | 切角
2F3-SZK | 1211 |  | L63X5 | 2605 |  | 4 | 1 | 4 | 12.56 | 50.24 | 50.24 | 2 | 8 | 切角
2F3-SZK | 925 |  | L63X5 | 2523 |  | 8 | 2 | 16 | 12.17 | 97.36 | 194.72 | 2 | 32 | 切角
2F3-SZK | 1312 |  | L63X5 | 2483 |  | 4 | 1 | 4 | 11.97 | 47.88 | 47.88 | 2 | 8 | 切角
2F3-SZK | 1313 |  | L63X5 | 2483 |  | 4 | 1 | 4 | 11.97 | 47.88 | 47.88 | 2 | 8 | 切角
2F3-SZK | 916 |  | L63X5 | 2463 |  | 4 | 2 | 8 | 11.88 | 47.52 | 95.04 | 2 | 16 | 切角
2F3-SZK | 1121A |  | L63X5 | 2384 |  | 4 | 1 | 4 | 11.5 | 46 | 46 | 2 | 8 | 切角
2F3-SZK | 1121B |  | L63X5 | 2384 |  | 4 | 1 | 4 | 11.5 | 46 | 46 | 2 | 8 | 切角
2F3-SZK | 1215 |  | L63X5 | 2275 |  | 8 | 1 | 8 | 10.97 | 87.76 | 87.76 | 2 | 16 | 切角
2F3-SZK | 1328 |  | L63X5 | 6092 |  | 8 | 1 | 8 | 29.38 | 235.04 | 235.04 | 4 | 32
2F3-SZK | 1130 |  | L63X5 | 5711 |  | 8 | 1 | 8 | 27.54 | 220.32 | 220.32 | 4 | 32
2F3-SZK | 1341 |  | L63X5 | 5411 |  | 2 | 1 | 2 | 26.09 | 52.18 | 52.18 | 5 | 10
2F3-SZK | 1342 |  | L63X5 | 5411 |  | 2 | 1 | 2 | 26.09 | 52.18 | 52.18 | 5 | 10
2F3-SZK | 1129 |  | L63X5 | 3900 |  | 8 | 1 | 8 | 18.81 | 150.48 | 150.48 | 3 | 24
2F3-SZK | 1317A |  | L63X5 | 3708 |  | 4 | 1 | 4 | 17.88 | 71.52 | 71.52 | 3 | 12
2F3-SZK | 1317B |  | L63X5 | 3708 |  | 4 | 1 | 4 | 17.88 | 71.52 | 71.52 | 3 | 12
2F3-SZK | 537 |  | L63X5 | 3282 |  | 2 | 2 | 4 | 15.83 | 31.66 | 63.32 | 5 | 20
2F3-SZK | 918 |  | L63X5 | 2830 |  | 4 | 2 | 8 | 13.65 | 54.6 | 109.2 | 2 | 16
2F3-SZK | 922 |  | L63X5 | 2620 |  | 4 | 2 | 8 | 12.63 | 50.52 | 101.04 | 2 | 16
2F3-SZK | 1210 |  | L63X5 | 2605 |  | 4 | 1 | 4 | 12.56 | 50.24 | 50.24 | 2 | 8
2F3-SZK | 915 |  | L63X5 | 2463 |  | 4 | 2 | 8 | 11.88 | 47.52 | 95.04 | 2 | 16
2F3-SZK | 1209 |  | L63X5 | 2272 |  | 8 | 1 | 8 | 10.96 | 87.68 | 87.68 | 2 | 16
2F3-SZK | 1110 |  | L63X5 | 2248 |  | 8 | 1 | 8 | 10.84 | 86.72 | 86.72 | 2 | 16
2F3-SZK | 528 |  | L63X5 | 2173 |  | 2 | 2 | 4 | 10.48 | 20.96 | 41.92 | 4 | 16
2F3-SZK | 426 |  | L63X5 | 1741 |  | 2 | 2 | 4 | 8.4 | 16.8 | 33.6 | 4 | 16
2F3-SZK | 1111 |  | L56X5 | 3149 |  | 4 | 1 | 4 | 13.39 | 53.56 | 53.56 | 5 | 20 | 切角
2F3-SZK | 1112 |  | L56X5 | 3149 |  | 4 | 1 | 4 | 13.39 | 53.56 | 53.56 | 5 | 20 | 切角
2F3-SZK | 1318 |  | L56X5 | 3060 |  | 4 | 1 | 4 | 13.01 | 52.04 | 52.04 | 3 | 12 | 切角
2F3-SZK | 1319 |  | L56X5 | 3060 |  | 4 | 1 | 4 | 13.01 | 52.04 | 52.04 | 3 | 12 | 切角
2F3-SZK | 1113 |  | L56X5 | 2947 |  | 4 | 1 | 4 | 12.53 | 50.12 | 50.12 | 5 | 20 | 切角
2F3-SZK | 1114 |  | L56X5 | 2947 |  | 4 | 1 | 4 | 12.53 | 50.12 | 50.12 | 5 | 20 | 切角
2F3-SZK | 821 |  | L56X5 | 2304 |  | 8 | 2 | 16 | 9.79 | 78.32 | 156.64 | 2 | 32 | 切角
2F3-SZK | 813 |  | L56X5 | 2127 |  | 4 | 2 | 8 | 9.04 | 36.16 | 72.32 | 2 | 16 | 切角
2F3-SZK | 1314 |  | L56X5 | 2027 |  | 4 | 1 | 4 | 8.62 | 34.48 | 34.48 | 2 | 8 | 切角
2F3-SZK | 1315 |  | L56X5 | 2027 |  | 4 | 1 | 4 | 8.62 | 34.48 | 34.48 | 2 | 8 | 切角
2F3-SZK | 156 |  | L56X5 | 1481 |  | 2 | 2 | 4 | 6.3 | 12.6 | 25.2 | 7 | 28 | 切角
2F3-SZK | 1343 |  | L56X5 | 3252 |  | 4 | 1 | 4 | 13.82 | 55.28 | 55.28 | 3 | 12
2F3-SZK | 1142 |  | L56X5 | 3120 |  | 4 | 1 | 4 | 13.26 | 53.04 | 53.04 | 3 | 12
2F3-SZK | 1327 |  | L56X5 | 3051 |  | 8 | 1 | 8 | 12.97 | 103.76 | 103.76 | 3 | 24
2F3-SZK | 440 |  | L56X5 | 2697 |  | 2 | 2 | 4 | 11.46 | 22.92 | 45.84 | 5 | 20
2F3-SZK | 814 |  | L56X5 | 2126 |  | 4 | 2 | 8 | 9.04 | 36.16 | 72.32 | 2 | 16
2F3-SZK | 150 |  | L56X5 | 1865 |  | 4 | 2 | 8 | 7.93 | 31.72 | 63.44 | 5 | 40
2F3-SZK | 622 |  | L56X5 | 1811 |  | 4 | 2 | 8 | 7.7 | 30.8 | 61.6 | 2 | 16
2F3-SZK | 157 |  | L56X5 | 1481 |  | 2 | 2 | 4 | 6.3 | 12.6 | 25.2 | 7 | 28
2F3-SZK | 124 |  | L56X5 | 954 |  | 4 | 2 | 8 | 4.06 | 16.24 | 32.48 | 4 | 32
2F3-SZK | 621A |  | L56X4 | 2700 |  | 1 | 2 | 2 | 9.3 | 9.3 | 18.6 | 3 | 6 | 切角
2F3-SZK | 828 |  | L56X4 | 2380 |  | 4 | 2 | 8 | 8.2 | 32.8 | 65.6 | 4 | 32 | 切角
2F3-SZK | 829 |  | L56X4 | 2380 |  | 4 | 2 | 8 | 8.2 | 32.8 | 65.6 | 4 | 32 | 切角
2F3-SZK | 1329 |  | L56X4 | 2287 |  | 8 | 1 | 8 | 7.88 | 63.04 | 63.04 | 2 | 16 | 切角
2F3-SZK | 820 |  | L56X4 | 2198 |  | 4 | 2 | 8 | 7.57 | 30.28 | 60.56 | 2 | 16 | 切角
2F3-SZK | 924 |  | L56X4 | 1847 |  | 8 | 2 | 16 | 6.36 | 50.88 | 101.76 | 2 | 32 | 切角
2F3-SZK | 621 |  | L56X4 | 2700 |  | 1 | 2 | 2 | 9.3 | 9.3 | 18.6 | 3 | 6
2F3-SZK | 830 |  | L56X4 | 2272 |  | 4 | 2 | 8 | 7.83 | 31.32 | 62.64 | 3 | 24
2F3-SZK | 819 |  | L56X4 | 2198 |  | 4 | 2 | 8 | 7.57 | 30.28 | 60.56 | 2 | 16
2F3-SZK | 914 |  | L56X4 | 2015 |  | 8 | 2 | 16 | 6.94 | 55.52 | 111.04 | 2 | 32
2F3-SZK | 920 |  | L56X4 | 2014 |  | 8 | 2 | 16 | 6.94 | 55.52 | 111.04 | 2 | 32
2F3-SZK | 815 |  | L56X4 | 1953 |  | 8 | 2 | 16 | 6.73 | 53.84 | 107.68 | 2 | 32
2F3-SZK | 1321 |  | L56X4 | 1903 |  | 8 | 1 | 8 | 6.56 | 52.48 | 52.48 | 2 | 16
2F3-SZK | 1116 |  | L56X4 | 1860 |  | 8 | 1 | 8 | 6.41 | 51.28 | 51.28 | 2 | 16
2F3-SZK | 1311 |  | L56X4 | 1860 |  | 8 | 1 | 8 | 6.41 | 51.28 | 51.28 | 2 | 16
2F3-SZK | 1115 |  | L56X4 | 1838 |  | 8 | 1 | 8 | 6.33 | 50.64 | 50.64 | 2 | 16
2F3-SZK | 1119 |  | L56X4 | 1636 |  | 8 | 1 | 8 | 5.64 | 45.12 | 45.12 | 2 | 16
2F3-SZK | 154 |  | L50X5 | 1636 |  | 2 | 2 | 4 | 6.17 | 12.34 | 24.68 | 6 | 24 | 切角
2F3-SZK | 129 |  | L50X5 | 1047 |  | 2 | 2 | 4 | 3.95 | 7.9 | 15.8 | 4 | 16 | 切角
2F3-SZK | 130 |  | L50X5 | 1047 |  | 2 | 2 | 4 | 3.95 | 7.9 | 15.8 | 4 | 16 | 切角
2F3-SZK | 152 |  | L50X5 | 1690 |  | 4 | 2 | 8 | 6.37 | 25.48 | 50.96 | 5 | 40
2F3-SZK | 155 |  | L50X5 | 1636 |  | 2 | 2 | 4 | 6.17 | 12.34 | 24.68 | 6 | 24
2F3-SZK | 834 |  | L50X4 | 2185 |  | 4 | 2 | 8 | 6.68 | 26.72 | 53.44 | 4 | 32 | 切角
2F3-SZK | 710 |  | L50X4 | 1711 |  | 8 | 2 | 16 | 5.23 | 41.84 | 83.68 | 2 | 32 | 切角
2F3-SZK | 715 |  | L50X4 | 1706 |  | 8 | 2 | 16 | 5.22 | 41.76 | 83.52 | 2 | 32 | 切角
2F3-SZK | 317 |  | L50X4 | 1620 |  | 2 | 2 | 4 | 4.96 | 9.92 | 19.84 | 6 | 24 | 切角
2F3-SZK | 222 |  | L50X4 | 1524 |  | 2 | 2 | 4 | 4.66 | 9.32 | 18.64 | 6 | 24 | 切角
2F3-SZK | 1128 |  | L50X4 | 2088 |  | 4 | 1 | 4 | 6.39 | 25.56 | 25.56 | 2 | 8
2F3-SZK | 921 |  | L50X4 | 1755 |  | 8 | 2 | 16 | 5.37 | 42.96 | 85.92 | 2 | 32
2F3-SZK | 318 |  | L50X4 | 1609 |  | 2 | 2 | 4 | 4.92 | 9.84 | 19.68 | 6 | 24
2F3-SZK | 1109 |  | L50X4 | 1599 |  | 8 | 1 | 8 | 4.89 | 39.12 | 39.12 | 2 | 16
2F3-SZK | 223 |  | L50X4 | 1524 |  | 2 | 2 | 4 | 4.66 | 9.32 | 18.64 | 6 | 24
2F3-SZK | 191 |  | L50X4 | 802 |  | 4 | 2 | 8 | 2.45 | 9.8 | 19.6 | 7 | 56
2F3-SZK | 313 |  | L45X4 | 2453 |  | 2 | 2 | 4 | 6.71 | 13.42 | 26.84 | 3 | 12 | 切角
2F3-SZK | 315 |  | L45X4 | 2154 |  | 2 | 2 | 4 | 5.89 | 11.78 | 23.56 | 3 | 12 | 切角
2F3-SZK | 220 |  | L45X4 | 1867 |  | 2 | 2 | 4 | 5.11 | 10.22 | 20.44 | 3 | 12 | 切角
2F3-SZK | 611 |  | L45X4 | 1764 |  | 8 | 2 | 16 | 4.83 | 38.64 | 77.28 | 2 | 32 | 切角
2F3-SZK | 811B |  | L45X4 | 1578 |  | 4 | 2 | 8 | 4.32 | 17.28 | 34.56 | 2 | 16 | 切角
2F3-SZK | 817A |  | L45X4 | 1578 |  | 4 | 2 | 8 | 4.32 | 17.28 | 34.56 | 2 | 16 | 切角
2F3-SZK | 177 |  | L45X4 | 1561 |  | 2 | 2 | 4 | 4.27 | 8.54 | 17.08 | 5 | 20 | 切角
2F3-SZK | 711 |  | L45X4 | 1549 |  | 4 | 2 | 8 | 4.24 | 16.96 | 33.92 | 2 | 16 | 切角
2F3-SZK | 175 |  | L45X4 | 1532 |  | 2 | 2 | 4 | 4.19 | 8.38 | 16.76 | 5 | 20 | 切角
2F3-SZK | 822 |  | L45X4 | 1461 |  | 4 | 2 | 8 | 4 | 16 | 32 | 2 | 16 | 切角
2F3-SZK | 716 |  | L45X4 | 1437 |  | 4 | 2 | 8 | 3.93 | 15.72 | 31.44 | 2 | 16 | 切角
2F3-SZK | 816 |  | L45X4 | 1437 |  | 8 | 2 | 16 | 3.93 | 31.44 | 62.88 | 2 | 32 | 切角
2F3-SZK | 179 |  | L45X4 | 1287 |  | 2 | 2 | 4 | 3.52 | 7.04 | 14.08 | 5 | 20 | 切角
2F3-SZK | 1309 |  | L45X4 | 1262 |  | 4 | 1 | 4 | 3.45 | 13.8 | 13.8 | 2 | 8 | 切角
2F3-SZK | 1310 |  | L45X4 | 1262 |  | 4 | 1 | 4 | 3.45 | 13.8 | 13.8 | 2 | 8 | 切角
2F3-SZK | 1316 |  | L45X4 | 1262 |  | 4 | 1 | 4 | 3.45 | 13.8 | 13.8 | 2 | 8 | 切角
2F3-SZK | 1316A |  | L45X4 | 1262 |  | 4 | 1 | 4 | 3.45 | 13.8 | 13.8 | 2 | 8 | 切角
2F3-SZK | 205 |  | L45X4 | 2455 |  | 2 | 2 | 4 | 6.72 | 13.44 | 26.88 | 4 | 16
2F3-SZK | 206 |  | L45X4 | 2455 |  | 2 | 2 | 4 | 6.72 | 13.44 | 26.88 | 4 | 16
2F3-SZK | 314 |  | L45X4 | 2453 |  | 2 | 2 | 4 | 6.71 | 13.42 | 26.84 | 3 | 12
2F3-SZK | 316 |  | L45X4 | 2154 |  | 2 | 2 | 4 | 5.89 | 11.78 | 23.56 | 3 | 12
2F3-SZK | 323 |  | L45X4 | 1932 |  | 2 | 2 | 4 | 5.29 | 10.58 | 21.16 | 2 | 8
2F3-SZK | 221 |  | L45X4 | 1867 |  | 2 | 2 | 4 | 5.11 | 10.22 | 20.44 | 3 | 12
2F3-SZK | 1326 |  | L45X4 | 1678 |  | 4 | 1 | 4 | 4.59 | 18.36 | 18.36 | 2 | 8
2F3-SZK | 811A |  | L45X4 | 1578 |  | 4 | 2 | 8 | 4.32 | 17.28 | 34.56 | 2 | 16
2F3-SZK | 817B |  | L45X4 | 1577 |  | 4 | 2 | 8 | 4.31 | 17.24 | 34.48 | 2 | 16
2F3-SZK | 178 |  | L45X4 | 1561 |  | 2 | 2 | 4 | 4.27 | 8.54 | 17.08 | 5 | 20
2F3-SZK | 712 |  | L45X4 | 1549 |  | 4 | 2 | 8 | 4.24 | 16.96 | 33.92 | 2 | 16
2F3-SZK | 176 |  | L45X4 | 1532 |  | 2 | 2 | 4 | 4.19 | 8.38 | 16.76 | 5 | 20
2F3-SZK | 305 |  | L45X4 | 1523 |  | 4 | 2 | 8 | 4.17 | 16.68 | 33.36 | 2 | 16
2F3-SZK | 1131 |  | L45X4 | 1498 |  | 8 | 1 | 8 | 4.1 | 32.8 | 32.8 | 2 | 16
2F3-SZK | 823 |  | L45X4 | 1461 |  | 4 | 2 | 8 | 4 | 16 | 32 | 2 | 16
2F3-SZK | 228 |  | L45X4 | 1454 |  | 2 | 2 | 4 | 3.98 | 7.96 | 15.92 | 2 | 8
2F3-SZK | 717 |  | L45X4 | 1437 |  | 4 | 2 | 8 | 3.93 | 15.72 | 31.44 | 2 | 16
2F3-SZK | 812 |  | L45X4 | 1380 |  | 8 | 2 | 16 | 3.78 | 30.24 | 60.48 | 2 | 32
2F3-SZK | 180 |  | L45X4 | 1286 |  | 2 | 2 | 4 | 3.52 | 7.04 | 14.08 | 5 | 20
2F3-SZK | 173 |  | L45X4 | 1258 |  | 2 | 2 | 4 | 3.44 | 6.88 | 13.76 | 2 | 8
2F3-SZK | 1320 |  | L45X4 | 1235 |  | 8 | 1 | 8 | 3.38 | 27.04 | 27.04 | 2 | 16
2F3-SZK | 134 |  | L45X4 | 1006 |  | 2 | 2 | 4 | 2.75 | 5.5 | 11 | 4 | 16
2F3-SZK | 135 |  | L45X4 | 1006 |  | 2 | 2 | 4 | 2.75 | 5.5 | 11 | 4 | 16
2F3-SZK | 128A |  | L45X4 | 942 |  | 2 | 2 | 4 | 2.58 | 5.16 | 10.32 | 4 | 16
2F3-SZK | 128B |  | L45X4 | 942 |  | 2 | 2 | 4 | 2.58 | 5.16 | 10.32 | 4 | 16
2F3-SZK | 415B |  | L40X4 | 988 |  | 2 | 2 | 4 | 2.39 | 4.78 | 9.56 | 2 | 8 | 压扁
2F3-SZK | 415A |  | L40X4 | 978 |  | 2 | 2 | 4 | 2.37 | 4.74 | 9.48 | 2 | 8 | 压扁
2F3-SZK | 518A |  | L40X4 | 821 |  | 2 | 2 | 4 | 1.99 | 3.98 | 7.96 | 2 | 8 | 压扁
2F3-SZK | 518B |  | L40X4 | 821 |  | 2 | 2 | 4 | 1.99 | 3.98 | 7.96 | 2 | 8 | 压扁
2F3-SZK | 216 |  | L40X4 | 2184 |  | 2 | 2 | 4 | 5.29 | 10.58 | 21.16 | 3 | 12 | 切角
2F3-SZK | 165 |  | L40X4 | 2111 |  | 2 | 2 | 4 | 5.11 | 10.22 | 20.44 | 3 | 12 | 切角
2F3-SZK | 218 |  | L40X4 | 2084 |  | 2 | 2 | 4 | 5.05 | 10.1 | 20.2 | 3 | 12 | 切角
2F3-SZK | 163 |  | L40X4 | 2052 |  | 2 | 2 | 4 | 4.97 | 9.94 | 19.88 | 3 | 12 | 切角
2F3-SZK | 167 |  | L40X4 | 1928 |  | 2 | 2 | 4 | 4.67 | 9.34 | 18.68 | 3 | 12 | 切角
2F3-SZK | 709 |  | L40X4 | 1357 |  | 4 | 2 | 8 | 3.29 | 13.16 | 26.32 | 2 | 16 | 切角
2F3-SZK | 612 |  | L40X4 | 1336 |  | 4 | 2 | 8 | 3.24 | 12.96 | 25.92 | 2 | 16 | 切角
2F3-SZK | 515 |  | L40X4 | 1302 |  | 8 | 2 | 16 | 3.15 | 25.2 | 50.4 | 2 | 32 | 切角
2F3-SZK | 714 |  | L40X4 | 1233 |  | 4 | 2 | 8 | 2.99 | 11.96 | 23.92 | 2 | 16 | 切角
2F3-SZK | 153 |  | L40X4 | 1139 |  | 2 | 2 | 4 | 2.76 | 5.52 | 11.04 | 2 | 8 | 切角
2F3-SZK | 610 |  | L40X4 | 1121 |  | 4 | 2 | 8 | 2.72 | 10.88 | 21.76 | 2 | 16 | 切角
2F3-SZK | 1345 |  | L40X4 | 1119 |  | 2 | 1 | 2 | 2.71 | 5.42 | 5.42 | 2 | 4 | 切角
2F3-SZK | 1346 |  | L40X4 | 1119 |  | 2 | 1 | 2 | 2.71 | 5.42 | 5.42 | 2 | 4 | 切角
2F3-SZK | 1143A |  | L40X4 | 1073 |  | 2 | 1 | 2 | 2.6 | 5.2 | 5.2 | 2 | 4 | 切角
2F3-SZK | 1143B |  | L40X4 | 1073 |  | 2 | 1 | 2 | 2.6 | 5.2 | 5.2 | 2 | 4 | 切角
2F3-SZK | 1144 |  | L40X4 | 1073 |  | 2 | 1 | 2 | 2.6 | 5.2 | 5.2 | 2 | 4 | 切角
2F3-SZK | 1145 |  | L40X4 | 1073 |  | 2 | 1 | 2 | 2.6 | 5.2 | 5.2 | 2 | 4 | 切角
2F3-SZK | 306 |  | L40X4 | 1051 |  | 2 | 2 | 4 | 2.55 | 5.1 | 10.2 | 2 | 8 | 切角
2F3-SZK | 307 |  | L40X4 | 1051 |  | 2 | 2 | 4 | 2.55 | 5.1 | 10.2 | 2 | 8 | 切角
2F3-SZK | 170 |  | L40X4 | 969 |  | 2 | 2 | 4 | 2.35 | 4.7 | 9.4 | 3 | 12 | 切角
2F3-SZK | 516 |  | L40X4 | 967 |  | 4 | 2 | 8 | 2.34 | 9.36 | 18.72 | 2 | 16 | 切角
2F3-SZK | 207 |  | L40X4 | 951 |  | 2 | 2 | 4 | 2.3 | 4.6 | 9.2 | 2 | 8 | 切角
2F3-SZK | 208 |  | L40X4 | 951 |  | 2 | 2 | 4 | 2.3 | 4.6 | 9.2 | 2 | 8 | 切角
2F3-SZK | 615 |  | L40X4 | 933 |  | 8 | 2 | 16 | 2.26 | 18.08 | 36.16 | 2 | 32 | 切角
2F3-SZK | 514 |  | L40X4 | 911 |  | 4 | 2 | 8 | 2.21 | 8.84 | 17.68 | 2 | 16 | 切角
2F3-SZK | 125A |  | L40X4 | 909 |  | 2 | 2 | 4 | 2.2 | 4.4 | 8.8 | 2 | 8 | 切角
2F3-SZK | 125B |  | L40X4 | 909 |  | 2 | 2 | 4 | 2.2 | 4.4 | 8.8 | 2 | 8 | 切角
2F3-SZK | 188 |  | L40X4 | 790 |  | 2 | 2 | 4 | 1.91 | 3.82 | 7.64 | 3 | 12 | 切角
2F3-SZK | 122 |  | L40X4 | 688 |  | 2 | 2 | 4 | 1.67 | 3.34 | 6.68 | 2 | 8 | 切角
2F3-SZK | 123 |  | L40X4 | 688 |  | 2 | 2 | 4 | 1.67 | 3.34 | 6.68 | 2 | 8 | 切角
2F3-SZK | 127A |  | L40X4 | 552 |  | 2 | 2 | 4 | 1.34 | 2.68 | 5.36 | 2 | 8 | 切角
2F3-SZK | 127B |  | L40X4 | 552 |  | 2 | 2 | 4 | 1.34 | 2.68 | 5.36 | 2 | 8 | 切角
2F3-SZK | 309 |  | L40X4 | 551 |  | 2 | 2 | 4 | 1.33 | 2.66 | 5.32 | 2 | 8 | 切角
2F3-SZK | 310 |  | L40X4 | 551 |  | 2 | 2 | 4 | 1.33 | 2.66 | 5.32 | 2 | 8 | 切角
2F3-SZK | 832 |  | L40X4 | 521 |  | 4 | 2 | 8 | 1.26 | 5.04 | 10.08 | 2 | 16 | 切角
2F3-SZK | 833 |  | L40X4 | 521 |  | 4 | 2 | 8 | 1.26 | 5.04 | 10.08 | 2 | 16 | 切角
2F3-SZK | 210 |  | L40X4 | 501 |  | 2 | 2 | 4 | 1.21 | 2.42 | 4.84 | 2 | 8 | 切角
2F3-SZK | 211 |  | L40X4 | 501 |  | 2 | 2 | 4 | 1.21 | 2.42 | 4.84 | 2 | 8 | 切角
2F3-SZK | 212A |  | L40X4 | 501 |  | 2 | 2 | 4 | 1.21 | 2.42 | 4.84 | 2 | 8 | 切角
2F3-SZK | 212B |  | L40X4 | 501 |  | 2 | 2 | 4 | 1.21 | 2.42 | 4.84 | 2 | 8 | 切角
2F3-SZK | 133A |  | L40X4 | 399 |  | 2 | 2 | 4 | 0.97 | 1.94 | 3.88 | 4 | 16 | 切角
2F3-SZK | 133B |  | L40X4 | 399 |  | 2 | 2 | 4 | 0.97 | 1.94 | 3.88 | 4 | 16 | 切角
2F3-SZK | 217 |  | L40X4 | 2184 |  | 2 | 2 | 4 | 5.29 | 10.58 | 21.16 | 3 | 12
2F3-SZK | 166 |  | L40X4 | 2111 |  | 2 | 2 | 4 | 5.11 | 10.22 | 20.44 | 3 | 12
2F3-SZK | 219 |  | L40X4 | 2084 |  | 2 | 2 | 4 | 5.05 | 10.1 | 20.2 | 3 | 12
2F3-SZK | 164 |  | L40X4 | 2052 |  | 2 | 2 | 4 | 4.97 | 9.94 | 19.88 | 3 | 12
2F3-SZK | 168 |  | L40X4 | 1928 |  | 2 | 2 | 4 | 4.67 | 9.34 | 18.68 | 3 | 12
2F3-SZK | 324 |  | L40X4 | 1434 |  | 2 | 2 | 4 | 3.47 | 6.94 | 13.88 | 2 | 8
2F3-SZK | 308 |  | L40X4 | 1424 |  | 4 | 2 | 8 | 3.45 | 13.8 | 27.6 | 2 | 16
2F3-SZK | 151 |  | L40X4 | 1396 |  | 2 | 2 | 4 | 3.38 | 6.76 | 13.52 | 4 | 16
2F3-SZK | 209 |  | L40X4 | 1377 |  | 4 | 2 | 8 | 3.34 | 13.36 | 26.72 | 2 | 16
2F3-SZK | 708 |  | L40X4 | 1357 |  | 4 | 2 | 8 | 3.29 | 13.16 | 26.32 | 2 | 16
2F3-SZK | 613 |  | L40X4 | 1336 |  | 4 | 2 | 8 | 3.24 | 12.96 | 25.92 | 2 | 16
2F3-SZK | 818 |  | L40X4 | 1293 |  | 8 | 2 | 16 | 3.13 | 25.04 | 50.08 | 2 | 32
2F3-SZK | 213 |  | L40X4 | 1260 |  | 4 | 2 | 8 | 3.05 | 12.2 | 24.4 | 2 | 16
2F3-SZK | 713 |  | L40X4 | 1233 |  | 4 | 2 | 8 | 2.99 | 11.96 | 23.92 | 2 | 16
2F3-SZK | 126 |  | L40X4 | 1231 |  | 4 | 2 | 8 | 2.98 | 11.92 | 23.84 | 2 | 16
2F3-SZK | 229 |  | L40X4 | 1199 |  | 2 | 2 | 4 | 2.9 | 5.8 | 11.6 | 2 | 8
2F3-SZK | 609 |  | L40X4 | 1121 |  | 4 | 2 | 8 | 2.72 | 10.88 | 21.76 | 2 | 16
2F3-SZK | 1344 |  | L40X4 | 1119 |  | 4 | 1 | 4 | 2.71 | 10.84 | 10.84 | 2 | 8
2F3-SZK | 1330 |  | L40X4 | 1047 |  | 8 | 1 | 8 | 2.54 | 20.32 | 20.32 | 2 | 16
2F3-SZK | 120 |  | L40X4 | 1006 |  | 4 | 2 | 8 | 2.44 | 9.76 | 19.52 | 2 | 16
2F3-SZK | 171 |  | L40X4 | 969 |  | 2 | 2 | 4 | 2.35 | 4.7 | 9.4 | 3 | 12
2F3-SZK | 517 |  | L40X4 | 967 |  | 4 | 2 | 8 | 2.34 | 9.36 | 18.72 | 2 | 16
2F3-SZK | 1117 |  | L40X4 | 919 |  | 4 | 1 | 4 | 2.23 | 8.92 | 8.92 | 4 | 16
2F3-SZK | 1118 |  | L40X4 | 919 |  | 4 | 1 | 4 | 2.23 | 8.92 | 8.92 | 4 | 16
2F3-SZK | 513 |  | L40X4 | 911 |  | 4 | 2 | 8 | 2.21 | 8.84 | 17.68 | 2 | 16
2F3-SZK | 1347 |  | L40X4 | 813 |  | 4 | 1 | 4 | 1.97 | 7.88 | 7.88 | 2 | 8
2F3-SZK | 121 |  | L40X4 | 806 |  | 4 | 2 | 8 | 1.95 | 7.8 | 15.6 | 2 | 16
2F3-SZK | 189 |  | L40X4 | 790 |  | 2 | 2 | 4 | 1.91 | 3.82 | 7.64 | 3 | 12
2F3-SZK | 1146 |  | L40X4 | 780 |  | 4 | 1 | 4 | 1.89 | 7.56 | 7.56 | 2 | 8
2F3-SZK | 614 |  | L40X4 | 701 |  | 8 | 2 | 16 | 1.7 | 13.6 | 27.2 | 2 | 32
2F3-SZK | 169 |  | L40X4 | 635 |  | 2 | 2 | 4 | 1.54 | 3.08 | 6.16 | 2 | 8
2F3-SZK | 190 |  | L40X4 | 510 |  | 2 | 2 | 4 | 1.24 | 2.48 | 4.96 | 2 | 8
2F3-SZK | 172 |  | L40X4 | 502 |  | 2 | 2 | 4 | 1.22 | 2.44 | 4.88 | 2 | 8
2F3-SZK | 831 |  | L40X4 | 388 |  | 4 | 2 | 8 | 0.94 | 3.76 | 7.52 | 2 | 16
2F3-SZK | 616 | Q420 | -10 | 573.94 | 326.7 | 2 | 2 | 4 | 14.72 | 29.44 | 58.88 | 15 | 60 | 气割件,火曲
2F3-SZK | 617 | Q420 | -10 | 573.94 | 326.7 | 2 | 2 | 4 | 14.72 | 29.44 | 58.88 | 15 | 60 | 气割件,火曲
2F3-SZK | 619 | Q420 | -10 | 553.56 | 274.97 | 2 | 2 | 4 | 11.95 | 23.9 | 47.8 | 14 | 56 | 气割件,火曲
2F3-SZK | 620 | Q420 | -10 | 553.56 | 274.97 | 2 | 2 | 4 | 11.95 | 23.9 | 47.8 | 14 | 56 | 气割件,火曲
2F3-SZK | 1127 | Q420 | -10 | 630 | 145 | 8 | 1 | 8 | 7.17 | 57.36 | 57.36 | 12 | 96
2F3-SZK | 1216 | Q420 | -10 | 630 | 145 | 8 | 1 | 8 | 7.17 | 57.36 | 57.36 | 12 | 96
2F3-SZK | 1324 | Q420 | -10 | 630 | 145 | 8 | 1 | 8 | 7.17 | 57.36 | 57.36 | 12 | 96
2F3-SZK | 718 | Q420 | -10 | 530 | 125 | 8 | 2 | 16 | 5.2 | 41.6 | 83.2 | 10 | 160
2F3-SZK | 827 | Q420 | -10 | 530 | 125 | 8 | 2 | 16 | 5.2 | 41.6 | 83.2 | 10 | 160
2F3-SZK | 926 | Q420 | -10 | 530 | 135 | 4 | 2 | 8 | 5.62 | 22.48 | 44.96 | 10 | 80
2F3-SZK | 927 | Q420 | -10 | 530 | 135 | 4 | 2 | 8 | 5.62 | 22.48 | 44.96 | 10 | 80
2F3-SZK | 196 | Q355 | -6 | 141.42 | 67.18 | 8 | 2 | 16 | 0.45 | 3.6 | 7.2 | 0 | 0 | 焊接
2F3-SZK | 234 | Q355 | -6 | 141.42 | 67.18 | 8 | 2 | 16 | 0.45 | 3.6 | 7.2 | 0 | 0 | 焊接
2F3-SZK | 326 | Q355 | -6 | 141.42 | 67.18 | 8 | 2 | 16 | 0.45 | 3.6 | 7.2 | 0 | 0 | 焊接
2F3-SZK | 233 | Q355 | -6 | 97.2 | 46.27 | 8 | 2 | 16 | 0.21 | 1.68 | 3.36 | 0 | 0 | 焊接
2F3-SZK | 325 | Q355 | -6 | 97.11 | 46.29 | 8 | 2 | 16 | 0.21 | 1.68 | 3.36 | 0 | 0 | 焊接
2F3-SZK | 195 | Q355 | -6 | 83.19 | 39.09 | 8 | 2 | 16 | 0.15 | 1.2 | 2.4 | 0 | 0 | 焊接
2F3-SZK | 139 | Q355 | -6 | 578.18 | 320.18 | 2 | 2 | 4 | 8.72 | 17.44 | 34.88 | 12 | 48 | Φ20.0X2挂线板钻孔火曲
2F3-SZK | 140 | Q355 | -6 | 578.18 | 320.41 | 2 | 2 | 4 | 8.73 | 17.46 | 34.92 | 12 | 48 | Φ20.0X2挂线板钻孔火曲
2F3-SZK | 547 | Q355 | -6 | 549.83 | 100 | 4 | 2 | 8 | 2.59 | 10.36 | 20.72 | 8 | 64
2F3-SZK | 548 | Q355 | -6 | 549.83 | 100 | 4 | 2 | 8 | 2.59 | 10.36 | 20.72 | 8 | 64
2F3-SZK | 444 | Q355 | -6 | 376.58 | 159.67 | 4 | 2 | 8 | 2.83 | 11.32 | 22.64 | 6 | 48
2F3-SZK | 194 | Q355 | -6 | 357.46 | 217.23 | 4 | 2 | 8 | 3.66 | 14.64 | 29.28 | 9 | 72
2F3-SZK | 421 | Q355 | -6 | 325.52 | 216.73 | 4 | 2 | 8 | 3.32 | 13.28 | 26.56 | 7 | 56
2F3-SZK | 420 | Q355 | -6 | 280.85 | 213.26 | 4 | 2 | 8 | 2.82 | 11.28 | 22.56 | 6 | 48
2F3-SZK | 147A | Q355 | -8 | 515.04 | 322.11 | 2 | 2 | 4 | 10.42 | 20.84 | 41.68 | 12 | 48 | 火曲,卷边
2F3-SZK | 147B | Q355 | -8 | 515.04 | 322.11 | 2 | 2 | 4 | 10.42 | 20.84 | 41.68 | 12 | 48 | 火曲,卷边
2F3-SZK | 422A | Q355 | -8 | 747.76 | 434.6 | 2 | 2 | 4 | 20.41 | 40.82 | 81.64 | 17 | 68 | 火曲,焊接
2F3-SZK | 422B | Q355 | -8 | 747.76 | 434.6 | 2 | 2 | 4 | 20.41 | 40.82 | 81.64 | 17 | 68 | 火曲,焊接
2F3-SZK | 438 | Q355 | -8 | 618.05 | 360.45 | 2 | 2 | 4 | 13.99 | 27.98 | 55.96 | 16 | 64 | 火曲,焊接
2F3-SZK | 439 | Q355 | -8 | 618.05 | 360.45 | 2 | 2 | 4 | 13.99 | 27.98 | 55.96 | 16 | 64 | 火曲,焊接
2F3-SZK | 519 | Q355 | -8 | 594.9 | 439.87 | 2 | 2 | 4 | 16.43 | 32.86 | 65.72 | 18 | 72 | 火曲,焊接
2F3-SZK | 520 | Q355 | -8 | 594.9 | 439.87 | 2 | 2 | 4 | 16.43 | 32.86 | 65.72 | 18 | 72 | 火曲,焊接
2F3-SZK | 416 | Q355 | -8 | 580.35 | 428.68 | 2 | 2 | 4 | 15.62 | 31.24 | 62.48 | 19 | 76 | 火曲,焊接
2F3-SZK | 417 | Q355 | -8 | 580.35 | 428.68 | 2 | 2 | 4 | 15.62 | 31.24 | 62.48 | 19 | 76 | 火曲,焊接
2F3-SZK | 174 | Q355 | -8 | 317.88 | 153.19 | 2 | 2 | 4 | 3.06 | 6.12 | 12.24 | 8 | 32 | 火曲,焊接
2F3-SZK | 418 | Q355 | -8 | 598.27 | 409.27 | 2 | 2 | 4 | 15.38 | 30.76 | 61.52 | 18 | 72 | 火曲
2F3-SZK | 419 | Q355 | -8 | 598.27 | 409.27 | 2 | 2 | 4 | 15.38 | 30.76 | 61.52 | 18 | 72 | 火曲
2F3-SZK | 521 | Q355 | -8 | 597.91 | 426.77 | 2 | 2 | 4 | 16.02 | 32.04 | 64.08 | 18 | 72 | 火曲
2F3-SZK | 522 | Q355 | -8 | 597.91 | 426.77 | 2 | 2 | 4 | 16.02 | 32.04 | 64.08 | 18 | 72 | 火曲
2F3-SZK | 137 | Q355 | -8 | 594.11 | 317.84 | 2 | 2 | 4 | 11.86 | 23.72 | 47.44 | 14 | 56 | 火曲
2F3-SZK | 138 | Q355 | -8 | 594.11 | 317.84 | 2 | 2 | 4 | 11.86 | 23.72 | 47.44 | 14 | 56 | 火曲
2F3-SZK | 142 | Q355 | -8 | 565.33 | 394.94 | 2 | 2 | 4 | 14.02 | 28.04 | 56.08 | 16 | 64 | 火曲
2F3-SZK | 143 | Q355 | -8 | 565.33 | 394.94 | 2 | 2 | 4 | 14.02 | 28.04 | 56.08 | 16 | 64 | 火曲
2F3-SZK | 161 | Q355 | -8 | 523.06 | 219.83 | 2 | 2 | 4 | 7.22 | 14.44 | 28.88 | 13 | 52 | 火曲
2F3-SZK | 162 | Q355 | -8 | 523.06 | 219.83 | 2 | 2 | 4 | 7.22 | 14.44 | 28.88 | 13 | 52 | 火曲
2F3-SZK | 183 | Q355 | -8 | 413.96 | 201.63 | 2 | 2 | 4 | 5.24 | 10.48 | 20.96 | 9 | 36 | 火曲
2F3-SZK | 184 | Q355 | -8 | 413.96 | 201.63 | 2 | 2 | 4 | 5.24 | 10.48 | 20.96 | 9 | 36 | 火曲
2F3-SZK | 136 | Q355 | -8 | 530 | 400.87 | 2 | 2 | 4 | 13.34 | 26.68 | 53.36 | 18 | 72 | 焊接
2F3-SZK | 434A | Q355 | -8 | 417.59 | 366.33 | 2 | 2 | 4 | 9.61 | 19.22 | 38.44 | 12 | 48 | 焊接
2F3-SZK | 434B | Q355 | -8 | 417.59 | 366.33 | 2 | 2 | 4 | 9.61 | 19.22 | 38.44 | 12 | 48 | 焊接
2F3-SZK | 533A | Q355 | -8 | 384.22 | 299.13 | 2 | 2 | 4 | 7.22 | 14.44 | 28.88 | 11 | 44 | 焊接
2F3-SZK | 533B | Q355 | -8 | 384.22 | 299.13 | 2 | 2 | 4 | 7.22 | 14.44 | 28.88 | 11 | 44 | 焊接
2F3-SZK | 442A | Q355 | -8 | 321.38 | 229.39 | 2 | 2 | 4 | 4.63 | 9.26 | 18.52 | 4 | 16 | 焊接
2F3-SZK | 442B | Q355 | -8 | 321.38 | 229.39 | 2 | 2 | 4 | 4.63 | 9.26 | 18.52 | 4 | 16 | 焊接
2F3-SZK | 539A | Q355 | -8 | 281.71 | 226.11 | 2 | 2 | 4 | 4 | 8 | 16 | 4 | 16 | 焊接
2F3-SZK | 539B | Q355 | -8 | 275.66 | 231.07 | 2 | 2 | 4 | 4 | 8 | 16 | 4 | 16 | 焊接
2F3-SZK | 214 | Q355 | -8 | 686.8 | 322.88 | 2 | 2 | 4 | 13.93 | 27.86 | 55.72 | 12 | 48 | Φ20.0X2挂线板钻孔火曲
2F3-SZK | 215 | Q355 | -8 | 686.8 | 322.88 | 2 | 2 | 4 | 13.93 | 27.86 | 55.72 | 12 | 48 | Φ20.0X2挂线板钻孔火曲
2F3-SZK | 311 | Q355 | -8 | 686.65 | 327.04 | 2 | 2 | 4 | 14.1 | 28.2 | 56.4 | 12 | 48 | Φ20.0X2挂线板钻孔火曲
2F3-SZK | 312 | Q355 | -8 | 686.65 | 327.04 | 2 | 2 | 4 | 14.1 | 28.2 | 56.4 | 12 | 48 | Φ20.0X2挂线板钻孔火曲
2F3-SZK | 148 | Q355 | -8 | 280.86 | 182.74 | 4 | 2 | 8 | 3.22 | 12.88 | 25.76 | 5 | 40 | 1φ17.5挂线板钻孔
2F3-SZK | 141 | Q355 | -8 | 567.17 | 251.09 | 4 | 2 | 8 | 8.94 | 35.76 | 71.52 | 12 | 96
2F3-SZK | 435 | Q355 | -8 | 407.22 | 278.99 | 4 | 2 | 8 | 7.13 | 28.52 | 57.04 | 12 | 96
2F3-SZK | 436 | Q355 | -8 | 360 | 219.05 | 4 | 2 | 8 | 4.95 | 19.8 | 39.6 | 9 | 72
2F3-SZK | 437 | Q355 | -8 | 360 | 216.73 | 4 | 2 | 8 | 4.9 | 19.6 | 39.2 | 9 | 72
2F3-SZK | 534 | Q355 | -8 | 352.77 | 273.67 | 4 | 2 | 8 | 6.06 | 24.24 | 48.48 | 11 | 88
2F3-SZK | 536 | Q355 | -8 | 287.24 | 225.13 | 4 | 2 | 8 | 4.06 | 16.24 | 32.48 | 6 | 48
2F3-SZK | 523 | Q355 | -8 | 269.54 | 180.37 | 4 | 2 | 8 | 3.05 | 12.2 | 24.4 | 5 | 40
2F3-SZK | 535 | Q355 | -8 | 269.54 | 180.37 | 4 | 2 | 8 | 3.05 | 12.2 | 24.4 | 5 | 40
2F3-SZK | 524 | Q355 | -8 | 254.18 | 178.44 | 4 | 2 | 8 | 2.85 | 11.4 | 22.8 | 5 | 40
2F3-SZK | 1152 | Q355 | -10 | 254.3 | 118.27 | 8 | 1 | 8 | 2.36 | 18.88 | 18.88 | 0 | 0 | 焊接
2F3-SZK | 1354 | Q355 | -10 | 250.96 | 110.29 | 8 | 1 | 8 | 2.17 | 17.36 | 17.36 | 0 | 0 | 焊接
2F3-SZK | 1353 | Q355 | -10 | 209.55 | 107.06 | 8 | 1 | 8 | 1.76 | 14.08 | 14.08 | 0 | 0 | 焊接
2F3-SZK | 1151 | Q355 | -10 | 164.4 | 147.44 | 8 | 1 | 8 | 1.9 | 15.2 | 15.2 | 0 | 0 | 焊接
2F3-SZK | 322 | Q355 | -12 | 438.04 | 208.92 | 4 | 2 | 8 | 8.62 | 34.48 | 68.96 | 7 | 56
2F3-SZK | 227 | Q355 | -12 | 435.19 | 184.9 | 4 | 2 | 8 | 7.58 | 30.32 | 60.64 | 7 | 56
2F3-SZK | 187 | Q355 | -12 | 434.61 | 201.99 | 4 | 2 | 8 | 8.27 | 33.08 | 66.16 | 7 | 56
2F3-SZK | 1148 | Q355 | -14 | 643.19 | 446.44 | 4 | 1 | 4 | 31.56 | 126.24 | 126.24 | 12 | 48 | 焊接
2F3-SZK | 1350 | Q355 | -14 | 614.07 | 458.51 | 4 | 1 | 4 | 30.94 | 123.76 | 123.76 | 12 | 48 | 焊接
2F3-SZK | 1150 | Q355 | -14 | 593.69 | 170.45 | 4 | 1 | 4 | 11.12 | 44.48 | 44.48 | 0 | 0 | 焊接
2F3-SZK | 1352 | Q355 | -14 | 593.48 | 171.44 | 4 | 1 | 4 | 11.18 | 44.72 | 44.72 | 0 | 0 | 焊接
2F3-SZK | 1149 | Q355 | -14 | 546.8 | 330.62 | 4 | 1 | 4 | 19.87 | 79.48 | 79.48 | 12 | 48 | 焊接
2F3-SZK | 1351 | Q355 | -14 | 546.8 | 307.99 | 4 | 1 | 4 | 18.51 | 74.04 | 74.04 | 12 | 48 | 焊接
2F3-SZK | 1147 | Q355 | -45 | 480 | 480 | 4 | 1 | 4 | 81.39 | 325.56 | 325.56 | 4 | 16 | 地脚板Φ60.0X4钻孔焊接
2F3-SZK | 1349 | Q355 | -45 | 480 | 480 | 4 | 1 | 4 | 81.39 | 325.56 | 325.56 | 4 | 16 | 地脚板Φ60.0X4钻孔焊接
2F3-SZK | 1153 |  | -2 | 310 | 105 | 8 | 1 | 8 | 0.51 | 4.08 | 4.08 | 6 | 48
2F3-SZK | 1325 |  | -2 | 310 | 105 | 8 | 1 | 8 | 0.51 | 4.08 | 4.08 | 6 | 48
2F3-SZK | 624 |  | -2 | 240 | 60 | 8 | 2 | 16 | 0.23 | 1.84 | 3.68 | 4 | 64
2F3-SZK | 549 |  | -3 | 240 | 60 | 8 | 2 | 16 | 0.34 | 2.72 | 5.44 | 4 | 64
2F3-SZK | 837 |  | -4 | 1682.35 | 755.39 | 2 | 2 | 4 | 39.9 | 79.8 | 159.6 | 19 | 76 | 花纹板
2F3-SZK | 193 |  | -5 | 348.53 | 201.14 | 4 | 2 | 8 | 2.75 | 11 | 22 | 9 | 72
2F3-SZK | 321 |  | -5 | 327.32 | 137.91 | 4 | 2 | 8 | 1.77 | 7.08 | 14.16 | 5 | 40
2F3-SZK | 226 |  | -5 | 316.85 | 140.86 | 4 | 2 | 8 | 1.75 | 7 | 14 | 5 | 40
2F3-SZK | 186 |  | -5 | 221.37 | 130.91 | 4 | 2 | 8 | 1.14 | 4.56 | 9.12 | 5 | 40
2F3-SZK | 185 |  | -5 | 220 | 131.99 | 4 | 2 | 8 | 1.14 | 4.56 | 9.12 | 5 | 40
2F3-SZK | 1122 |  | -5 | 210 | 139.8 | 8 | 1 | 8 | 1.15 | 9.2 | 9.2 | 5 | 40
2F3-SZK | 149 |  | -5 | 208.63 | 169.42 | 4 | 2 | 8 | 1.39 | 5.56 | 11.12 | 7 | 56
2F3-SZK | 1333 |  | -6 | 251.96 | 164.74 | 4 | 1 | 4 | 1.95 | 7.8 | 7.8 | 6 | 24 | 火曲
2F3-SZK | 1334 |  | -6 | 251.96 | 164.74 | 4 | 1 | 4 | 1.96 | 7.84 | 7.84 | 6 | 24 | 火曲
2F3-SZK | 1134 |  | -6 | 238.44 | 185.49 | 4 | 1 | 4 | 2.08 | 8.32 | 8.32 | 6 | 24 | 火曲
2F3-SZK | 1135 |  | -6 | 238.44 | 185.49 | 4 | 1 | 4 | 2.08 | 8.32 | 8.32 | 6 | 24 | 火曲
2F3-SZK | 1331 |  | -6 | 212.87 | 130 | 4 | 1 | 4 | 1.3 | 5.2 | 5.2 | 4 | 16 | 火曲
2F3-SZK | 1332 |  | -6 | 212.87 | 130 | 4 | 1 | 4 | 1.3 | 5.2 | 5.2 | 4 | 16 | 火曲
2F3-SZK | 1136 |  | -6 | 182.03 | 140 | 4 | 1 | 4 | 1.2 | 4.8 | 4.8 | 3 | 12 | 火曲
2F3-SZK | 1137 |  | -6 | 182.03 | 140 | 4 | 1 | 4 | 1.2 | 4.8 | 4.8 | 3 | 12 | 火曲
2F3-SZK | 1337 |  | -6 | 172.12 | 167.01 | 4 | 1 | 4 | 1.35 | 5.4 | 5.4 | 3 | 12 | 火曲
2F3-SZK | 1338 |  | -6 | 172.12 | 167.01 | 4 | 1 | 4 | 1.35 | 5.4 | 5.4 | 3 | 12 | 火曲
2F3-SZK | 1132 |  | -6 | 170.2 | 168.39 | 4 | 1 | 4 | 1.35 | 5.4 | 5.4 | 4 | 16 | 火曲
2F3-SZK | 1133 |  | -6 | 170.2 | 168.39 | 4 | 1 | 4 | 1.35 | 5.4 | 5.4 | 4 | 16 | 火曲
2F3-SZK | 1335 |  | -6 | 146.66 | 130 | 4 | 1 | 4 | 0.9 | 3.6 | 3.6 | 3 | 12 | 火曲
2F3-SZK | 1336 |  | -6 | 146.63 | 130 | 4 | 1 | 4 | 0.9 | 3.6 | 3.6 | 3 | 12 | 火曲
2F3-SZK | 449 |  | -6 | 120 | 60 | 14 | 2 | 28 | 0.34 | 4.76 | 9.52 | 2 | 56 | 垫片
2F3-SZK | 198 |  | -6 | 100 | 50 | 2 | 2 | 4 | 0.24 | 0.48 | 0.96 | 2 | 8 | 垫片
2F3-SZK | 232 |  | -6 | 100 | 50 | 2 | 2 | 4 | 0.24 | 0.48 | 0.96 | 2 | 8 | 垫片
2F3-SZK | 329 |  | -6 | 100 | 50 | 2 | 2 | 4 | 0.24 | 0.48 | 0.96 | 2 | 8 | 垫片
2F3-SZK | 928 |  | -6 | 550 | 90 | 16 | 2 | 32 | 2.33 | 37.28 | 74.56 | 8 | 256
2F3-SZK | 1217 |  | -6 | 550 | 100 | 16 | 1 | 16 | 2.59 | 41.44 | 41.44 | 8 | 128
2F3-SZK | 160 |  | -6 | 432.81 | 169.64 | 4 | 2 | 8 | 3.46 | 13.84 | 27.68 | 7 | 56
2F3-SZK | 145 |  | -6 | 431.93 | 194.06 | 4 | 2 | 8 | 3.95 | 15.8 | 31.6 | 8 | 64
2F3-SZK | 159 |  | -6 | 428.47 | 190.33 | 4 | 2 | 8 | 3.84 | 15.36 | 30.72 | 8 | 64
2F3-SZK | 538 |  | -6 | 397.92 | 158.32 | 4 | 2 | 8 | 2.97 | 11.88 | 23.76 | 6 | 48
2F3-SZK | 158 |  | -6 | 362.54 | 199.63 | 4 | 2 | 8 | 3.41 | 13.64 | 27.28 | 9 | 72
2F3-SZK | 441 |  | -6 | 362.44 | 125.6 | 4 | 2 | 8 | 2.14 | 8.56 | 17.12 | 6 | 48
2F3-SZK | 146 |  | -6 | 360.2 | 185.95 | 4 | 2 | 8 | 3.15 | 12.6 | 25.2 | 7 | 56
2F3-SZK | 1125 |  | -6 | 300.55 | 254 | 8 | 1 | 8 | 3.6 | 28.8 | 28.8 | 9 | 72
2F3-SZK | 144 |  | -6 | 247.91 | 134.07 | 4 | 2 | 8 | 1.57 | 6.28 | 12.56 | 5 | 40
2F3-SZK | 826 |  | -6 | 247.27 | 220 | 8 | 2 | 16 | 2.56 | 20.48 | 40.96 | 5 | 80
2F3-SZK | 825 |  | -6 | 244.58 | 233.51 | 8 | 2 | 16 | 2.69 | 21.52 | 43.04 | 7 | 112
2F3-SZK | 1123 |  | -6 | 169.73 | 150 | 8 | 1 | 8 | 1.2 | 9.6 | 9.6 | 5 | 40
2F3-SZK | 1124 |  | -8 | 615.9 | 406.62 | 4 | 1 | 4 | 15.73 | 62.92 | 62.92 | 14 | 56 | 火曲,卷边
2F3-SZK | 824 |  | -8 | 554.25 | 382.21 | 4 | 2 | 8 | 13.3 | 53.2 | 106.4 | 14 | 112 | 火曲,卷边
2F3-SZK | 618 |  | -8 | 464.51 | 213.28 | 4 | 2 | 8 | 6.22 | 24.88 | 49.76 | 8 | 64 | 火曲,卷边
2F3-SZK | 1322 |  | -8 | 449.28 | 225.28 | 4 | 1 | 4 | 6.36 | 25.44 | 25.44 | 8 | 32 | 火曲,卷边
2F3-SZK | 1323 |  | -8 | 314.47 | 302.49 | 8 | 1 | 8 | 5.97 | 47.76 | 47.76 | 7 | 56
2F3-SZK | 1126 |  | -8 | 267.63 | 220 | 8 | 1 | 8 | 3.7 | 29.6 | 29.6 | 5 | 40
2F3-SZK | 546 |  | -10 | 120 | 60 | 2 | 2 | 4 | 0.57 | 1.14 | 2.28 | 2 | 8 | 垫片
2F3-SZK | 448 |  | -10 | 60 | 60 | 4 | 2 | 8 | 0.28 | 1.12 | 2.24 | 1 | 8 | 垫片
2F3-SZK | 545 |  | -10 | 60 | 60 | 14 | 2 | 28 | 0.28 | 3.92 | 7.84 | 1 | 28 | 垫片
2F3-SZK | 197 |  | -10 | 50 | 50 | 10 | 2 | 20 | 0.2 | 2 | 4 | 1 | 20 | 垫片
2F3-SZK | 230 |  | -10 | 50 | 50 | 2 | 2 | 4 | 0.2 | 0.4 | 0.8 | 1 | 4 | 垫片
2F3-SZK | 327 |  | -10 | 50 | 50 | 2 | 2 | 4 | 0.2 | 0.4 | 0.8 | 1 | 4 | 垫片
2F3-SZK | 447 |  | -12 | 60 | 60 | 10 | 2 | 20 | 0.34 | 3.4 | 6.8 | 1 | 20 | 垫片
2F3-SZK | 542 |  | -12 | 60 | 60 | 4 | 2 | 8 | 0.34 | 1.36 | 2.72 | 1 | 8 | 垫片
2F3-SZK | 623 |  | -12 | 60 | 60 | 4 | 2 | 8 | 0.34 | 1.36 | 2.72 | 1 | 8 | 垫片
2F3-SZK | 719 |  | -12 | 60 | 60 | 8 | 2 | 16 | 0.34 | 2.72 | 5.44 | 1 | 16 | 垫片
2F3-SZK | 835 |  | -12 | 60 | 60 | 4 | 2 | 8 | 0.34 | 1.36 | 2.72 | 1 | 8 | 垫片
2F3-SZK | 929 |  | -12 | 60 | 60 | 8 | 2 | 16 | 0.34 | 2.72 | 5.44 | 1 | 16 | 垫片
2F3-SZK | 450 |  | -14 | 60 | 60 | 2 | 2 | 4 | 0.4 | 0.8 | 1.6 | 1 | 4 | 垫片
2F3-SZK | 1348 |  | -14 | 60 | 60 | 4 | 1 | 4 | 0.4 | 1.6 | 1.6 | 1 | 4 | 垫片
2F3-SZK | 543 |  | -16 | 60 | 60 | 2 | 2 | 4 | 0.45 | 0.9 | 1.8 | 1 | 4 | 垫片
2F3-SZK | 1218 |  | -16 | 60 | 60 | 4 | 1 | 4 | 0.45 | 1.8 | 1.8 | 1 | 4 | 垫片
2F3-SZK | 199 |  | -16 | 50 | 50 | 2 | 2 | 4 | 0.31 | 0.62 | 1.24 | 1 | 4 | 垫片
2F3-SZK | 231 |  | -16 | 50 | 50 | 2 | 2 | 4 | 0.31 | 0.62 | 1.24 | 1 | 4 | 垫片
2F3-SZK | 328 |  | -16 | 50 | 50 | 2 | 2 | 4 | 0.31 | 0.62 | 1.24 | 1 | 4 | 垫片
2F3-SZK | 544 |  | -18 | 60 | 60 | 2 | 2 | 4 | 0.51 | 1.02 | 2.04 | 1 | 4 | 垫片

## 角钢下料
角钢下料清单
工程:江苏徐州黄集220KV变电站工程 塔型:2F3-SZK 呼高:45/48M 基数:1/1 技术：刘蕙铭 校核：贾莎莎 制表：姜昊
塔型 | 编号 | 材质 | 规格 | 长度 | 单基 数量 | 基数 | 总件数 | 单件 重量 | 单基重 | 总重量 | 单件孔数 | 总孔数 | 特殊工艺
2F3-SZK | 319 | Q355 | L125X10 | 999 | 2 | 2 | 4 | 19.11 | 38.22 | 76.44 | 9 | 36 | 3φ26钻孔,切角,焊接
2F3-SZK | 224 | Q355 | L125X10 | 981 | 2 | 2 | 4 | 18.77 | 37.54 | 75.08 | 9 | 36 | 3φ26钻孔,切角,焊接
2F3-SZK | 181 | Q355 | L125X10 | 975 | 2 | 2 | 4 | 18.65 | 37.3 | 74.6 | 9 | 36 | 3φ26钻孔,切角,焊接
2F3-SZK | 182 | Q355 | L125X10 | 945 | 2 | 2 | 4 | 18.08 | 36.16 | 72.32 | 7 | 28 | 3φ26钻孔,切角,焊接
2F3-SZK | 225 | Q355 | L125X10 | 939 | 2 | 2 | 4 | 17.97 | 35.94 | 71.88 | 7 | 28 | 3φ26钻孔,切角,焊接
2F3-SZK | 320 | Q355 | L125X10 | 921 | 2 | 2 | 4 | 17.62 | 35.24 | 70.48 | 7 | 28 | 3φ26钻孔,切角,焊接
1 |  |  | L125X10 汇总 |  |  |  | 24 |  |  | 440.8 |  | 192
2F3-SZK | 201 | Q355 | L90X7 | 5191 | 2 | 2 | 4 | 50.12 | 100.24 | 200.48 | 26 | 104 | 切角,焊接
2F3-SZK | 202 | Q355 | L90X7 | 5191 | 2 | 2 | 4 | 50.12 | 100.24 | 200.48 | 26 | 104 | 切角,焊接
2F3-SZK | 301 | Q355 | L90X7 | 4030 | 2 | 2 | 4 | 38.91 | 77.82 | 155.64 | 23 | 92 | 切角,焊接
2F3-SZK | 302 | Q355 | L90X7 | 4030 | 2 | 2 | 4 | 38.91 | 77.82 | 155.64 | 23 | 92 | 切角,焊接
2 |  |  | L90X7 汇总 |  |  |  | 16 |  |  | 712.24 |  | 392
2F3-SZK | 109 | Q355 | L80X6 | 3120 | 2 | 2 | 4 | 23.01 | 46.02 | 92.04 | 25 | 100 | 切角,焊接
2F3-SZK | 110 | Q355 | L80X6 | 3120 | 2 | 2 | 4 | 23.01 | 46.02 | 92.04 | 25 | 100 | 切角,焊接
3 |  |  | L80X6 汇总 |  |  |  | 8 |  |  | 184.08 |  | 200
2F3-SZK | 1101 | Q420 | L160X14 | 9335 | 2 | 1 | 2 | 317.27 | 634.54 | 634.54 | 72 | 144
2F3-SZK | 1102 | Q420 | L160X14 | 9335 | 2 | 1 | 2 | 317.27 | 634.54 | 634.54 | 54 | 108
2F3-SZK | 1301 | Q420 | L160X14 | 6714 | 2 | 1 | 2 | 228.19 | 456.38 | 456.38 | 62 | 124
2F3-SZK | 1302 | Q420 | L160X14 | 6714 | 2 | 1 | 2 | 228.19 | 456.38 | 456.38 | 52 | 104
4 |  |  | L160X14 汇总 |  |  |  | 8 |  |  | 2181.84 |  | 480
2F3-SZK | 901 | Q420 | L160X12 | 11482 | 2 | 2 | 4 | 337.47 | 674.94 | 1349.88 | 72 | 288
2F3-SZK | 902 | Q420 | L160X12 | 11482 | 2 | 2 | 4 | 337.47 | 674.94 | 1349.88 | 46 | 184
2F3-SZK | 1201 | Q420 | L160X12 | 5635 | 2 | 1 | 2 | 165.62 | 331.24 | 331.24 | 47 | 94
2F3-SZK | 1202 | Q420 | L160X12 | 5635 | 2 | 1 | 2 | 165.62 | 331.24 | 331.24 | 36 | 72
5 |  |  | L160X12 汇总 |  |  |  | 12 |  |  | 3362.24 |  | 638
2F3-SZK | 801 | Q420 | L140X12 | 10474 | 2 | 2 | 4 | 267.32 | 534.64 | 1069.28 | 69 | 276
2F3-SZK | 802 | Q420 | L140X12 | 10474 | 2 | 2 | 4 | 267.32 | 534.64 | 1069.28 | 46 | 184
2F3-SZK | 701 | Q420 | L140X12 | 6845 | 2 | 2 | 4 | 174.7 | 349.4 | 698.8 | 51 | 204
2F3-SZK | 702 | Q420 | L140X12 | 6845 | 2 | 2 | 4 | 174.7 | 349.4 | 698.8 | 36 | 144
2F3-SZK | 601 | Q420 | L140X12 | 4622 | 2 | 2 | 4 | 117.96 | 235.92 | 471.84 | 40 | 160
2F3-SZK | 602 | Q420 | L140X12 | 4622 | 2 | 2 | 4 | 117.96 | 235.92 | 471.84 | 30 | 120
6 |  |  | L140X12 汇总 |  |  |  | 24 |  |  | 4479.84 |  | 1088
2F3-SZK | 1103 | Q420 | L140X10 | 630 | 4 | 1 | 4 | 13.54 | 54.16 | 54.16 | 24 | 96 | 铲背
2F3-SZK | 1203 | Q420 | L140X10 | 630 | 4 | 1 | 4 | 13.54 | 54.16 | 54.16 | 24 | 96 | 铲背
2F3-SZK | 1303 | Q420 | L140X10 | 630 | 4 | 1 | 4 | 13.54 | 54.16 | 54.16 | 24 | 96 | 铲背
2F3-SZK | 903 | Q420 | L140X10 | 530 | 4 | 2 | 8 | 11.39 | 45.56 | 91.12 | 20 | 160 | 铲背
7 |  |  | L140X10 汇总 |  |  |  | 20 |  |  | 253.6 |  | 448
2F3-SZK | 603 | Q420 | L125X10 | 551 | 4 | 2 | 8 | 10.54 | 42.16 | 84.32 | 18 | 144 | 制弯,铲背
8 |  |  | L125X10 汇总 |  |  |  | 8 |  |  | 84.32 |  | 144
2F3-SZK | 703 | Q420 | L125X10 | 530 | 4 | 2 | 8 | 10.14 | 40.56 | 81.12 | 20 | 160 | 铲背
2F3-SZK | 803 | Q420 | L125X10 | 530 | 4 | 2 | 8 | 10.14 | 40.56 | 81.12 | 20 | 160 | 铲背
9 |  |  | L125X10 汇总 |  |  |  | 16 |  |  | 162.24 |  | 320
2F3-SZK | 501 | Q355 | L125X10 | 8199 | 1 | 2 | 2 | 156.87 | 156.87 | 313.74 | 69 | 138
2F3-SZK | 502 | Q355 | L125X10 | 8199 | 2 | 2 | 4 | 156.87 | 313.74 | 627.48 | 53 | 212
2F3-SZK | 503 | Q355 | L125X10 | 8199 | 1 | 2 | 2 | 156.87 | 156.87 | 313.74 | 69 | 138
10 |  |  | L125X10 汇总 |  |  |  | 8 |  |  | 1254.96 |  | 488
2F3-SZK | 401 | Q355 | L110X7 | 6888 | 1 | 2 | 2 | 82.16 | 82.16 | 164.32 | 68 | 136
2F3-SZK | 402 | Q355 | L110X7 | 6888 | 2 | 2 | 4 | 82.16 | 164.32 | 328.64 | 54 | 216
2F3-SZK | 403 | Q355 | L110X7 | 6888 | 1 | 2 | 2 | 82.16 | 82.16 | 164.32 | 68 | 136
11 |  |  | L110X7 汇总 |  |  |  | 8 |  |  | 657.28 |  | 488
2F3-SZK | 101 | Q355 | L100X7 | 5885 | 1 | 2 | 2 | 63.73 | 63.73 | 127.46 | 59 | 118 | 切角,合角
2F3-SZK | 102 | Q355 | L100X7 | 5885 | 1 | 2 | 2 | 63.73 | 63.73 | 127.46 | 47 | 94 | 切角,合角
2F3-SZK | 103 | Q355 | L100X7 | 5885 | 1 | 2 | 2 | 63.73 | 63.73 | 127.46 | 47 | 94 | 切角,合角
2F3-SZK | 104 | Q355 | L100X7 | 5885 | 1 | 2 | 2 | 63.73 | 63.73 | 127.46 | 59 | 118 | 切角,合角
12 |  |  | L100X7 汇总 |  |  |  | 8 |  |  | 509.84 |  | 424
2F3-SZK | 504 | Q355 | L100X7 | 550 | 4 | 2 | 8 | 5.96 | 23.84 | 47.68 | 16 | 128 | 铲背
13 |  |  | L100X7 汇总 |  |  |  | 8 |  |  | 47.68 |  | 128
2F3-SZK | 445 | Q355 | L90X7 | 576 | 2 | 2 | 4 | 5.56 | 11.12 | 22.24 | 8 | 32 | 制弯
2F3-SZK | 446 | Q355 | L90X7 | 576 | 2 | 2 | 4 | 5.56 | 11.12 | 22.24 | 8 | 32 | 制弯
2F3-SZK | 540 | Q355 | L90X7 | 532 | 2 | 2 | 4 | 5.14 | 10.28 | 20.56 | 7 | 28 | 制弯
2F3-SZK | 541 | Q355 | L90X7 | 532 | 2 | 2 | 4 | 5.14 | 10.28 | 20.56 | 7 | 28 | 制弯
14 |  |  | L90X7 汇总 |  |  |  | 16 |  |  | 85.6 |  | 120
2F3-SZK | 505A | Q355 | L90X7 | 3223 | 2 | 2 | 4 | 31.12 | 62.24 | 124.48 | 10 | 40 | 切角
2F3-SZK | 115 | Q355 | L90X7 | 1653 | 2 | 2 | 4 | 15.96 | 31.92 | 63.84 | 5 | 20 | 切角
2F3-SZK | 116 | Q355 | L90X7 | 1653 | 2 | 2 | 4 | 15.96 | 31.92 | 63.84 | 5 | 20 | 切角
15 |  |  | L90X7 汇总 |  |  |  | 12 |  |  | 252.16 |  | 80
2F3-SZK | 505 | Q355 | L90X7 | 3223 | 2 | 2 | 4 | 31.12 | 62.24 | 124.48 | 10 | 40
2F3-SZK | 405 | Q355 | L90X7 | 1861 | 2 | 2 | 4 | 17.97 | 35.94 | 71.88 | 11 | 44
16 |  |  | L90X7 汇总 |  |  |  | 8 |  |  | 196.36 |  | 84
2F3-SZK | 1204 |  | L110X7 | 6211 | 4 | 1 | 4 | 74.08 | 296.32 | 296.32 | 14 | 56 | 切角
2F3-SZK | 1107 |  | L110X7 | 5398 | 4 | 1 | 4 | 64.39 | 257.56 | 257.56 | 6 | 24 | 切角
2F3-SZK | 1207 |  | L110X7 | 4611 | 4 | 1 | 4 | 55 | 220 | 220 | 12 | 48 | 切角
17 |  |  | L110X7 汇总 |  |  |  | 12 |  |  | 773.88 |  | 128
2F3-SZK | 1205 |  | L110X7 | 6211 | 4 | 1 | 4 | 74.08 | 296.32 | 296.32 | 14 | 56
2F3-SZK | 1106 |  | L110X7 | 5398 | 4 | 1 | 4 | 64.39 | 257.56 | 257.56 | 6 | 24
2F3-SZK | 1206 |  | L110X7 | 4610 | 4 | 1 | 4 | 54.99 | 219.96 | 219.96 | 12 | 48
18 |  |  | L110X7 汇总 |  |  |  | 12 |  |  | 773.84 |  | 128
2F3-SZK | 1208 |  | L100X8 | 550 | 8 | 1 | 8 | 6.75 | 54 | 54 | 16 | 128 | 铲背
19 |  |  | L100X8 汇总 |  |  |  | 8 |  |  | 54 |  | 128
2F3-SZK | 905 |  | L100X7 | 550 | 8 | 2 | 16 | 5.96 | 47.68 | 95.36 | 16 | 256 | 清根
20 |  |  | L100X7 汇总 |  |  |  | 16 |  |  | 95.36 |  | 256
2F3-SZK | 906 |  | L100X7 | 6070 | 4 | 2 | 8 | 65.74 | 262.96 | 525.92 | 14 | 112 | 切角
2F3-SZK | 907 |  | L100X7 | 6070 | 4 | 2 | 8 | 65.74 | 262.96 | 525.92 | 14 | 112 | 切角
2F3-SZK | 909 |  | L100X7 | 4325 | 4 | 2 | 8 | 46.84 | 187.36 | 374.72 | 12 | 96 | 切角
21 |  |  | L100X7 汇总 |  |  |  | 24 |  |  | 1426.56 |  | 320
2F3-SZK | 908 |  | L100X7 | 4325 | 4 | 2 | 8 | 46.84 | 187.36 | 374.72 | 12 | 96
22 |  |  | L100X7 汇总 |  |  |  | 8 |  |  | 374.72 |  | 96
2F3-SZK | 1308 |  | L90X7 | 550 | 4 | 1 | 4 | 5.31 | 21.24 | 21.24 | 16 | 64 | 清根
23 |  |  | L90X7 汇总 |  |  |  | 4 |  |  | 21.24 |  | 64
2F3-SZK | 910 |  | L90X7 | 5146 | 4 | 2 | 8 | 49.69 | 198.76 | 397.52 | 14 | 112 | 切角
2F3-SZK | 804 |  | L90X7 | 4323 | 4 | 2 | 8 | 41.74 | 166.96 | 333.92 | 6 | 48 | 切角
2F3-SZK | 913 |  | L90X7 | 3585 | 4 | 2 | 8 | 34.62 | 138.48 | 276.96 | 12 | 96 | 切角
24 |  |  | L90X7 汇总 |  |  |  | 24 |  |  | 1008.4 |  | 256
2F3-SZK | 904 |  | L90X7 | 550 | 8 | 2 | 16 | 5.31 | 42.48 | 84.96 | 16 | 256 | 铲背
25 |  |  | L90X7 汇总 |  |  |  | 16 |  |  | 84.96 |  | 256
2F3-SZK | 911 |  | L90X7 | 5146 | 4 | 2 | 8 | 49.69 | 198.76 | 397.52 | 14 | 112
2F3-SZK | 805 |  | L90X7 | 4323 | 4 | 2 | 8 | 41.74 | 166.96 | 333.92 | 6 | 48
2F3-SZK | 912 |  | L90X7 | 3585 | 4 | 2 | 8 | 34.62 | 138.48 | 276.96 | 12 | 96
26 |  |  | L90X7 汇总 |  |  |  | 24 |  |  | 1008.4 |  | 256
2F3-SZK | 506 | Q355 | L80X7 | 2273 | 2 | 2 | 4 | 19.38 | 38.76 | 77.52 | 9 | 36
2F3-SZK | 414 | Q355 | L80X7 | 1463 | 2 | 2 | 4 | 12.47 | 24.94 | 49.88 | 8 | 32
27 |  |  | L80X7 汇总 |  |  |  | 8 |  |  | 127.4 |  | 68
2F3-SZK | 203 | Q355 | L80X6 | 5054 | 2 | 2 | 4 | 37.28 | 74.56 | 149.12 | 12 | 48 | 切角,开角
2F3-SZK | 204 | Q355 | L80X6 | 5054 | 2 | 2 | 4 | 37.28 | 74.56 | 149.12 | 12 | 48 | 切角,开角
2F3-SZK | 303 | Q355 | L80X6 | 3840 | 2 | 2 | 4 | 28.32 | 56.64 | 113.28 | 12 | 48 | 切角,开角
2F3-SZK | 304 | Q355 | L80X6 | 3840 | 2 | 2 | 4 | 28.32 | 56.64 | 113.28 | 12 | 48 | 切角,开角
28 |  |  | L80X6 汇总 |  |  |  | 16 |  |  | 524.8 |  | 192
2F3-SZK | 117 | Q355 | L80X6 | 1267 | 2 | 2 | 4 | 9.35 | 18.7 | 37.4 | 6 | 24 | 切角
2F3-SZK | 118 | Q355 | L80X6 | 1267 | 2 | 2 | 4 | 9.35 | 18.7 | 37.4 | 6 | 24 | 切角
29 |  |  | L80X6 汇总 |  |  |  | 8 |  |  | 74.8 |  | 48
2F3-SZK | 105 | Q355 | L80X6 | 6357 | 2 | 2 | 4 | 46.89 | 93.78 | 187.56 | 28 | 112 | 开角
2F3-SZK | 106 | Q355 | L80X6 | 6357 | 2 | 2 | 4 | 46.89 | 93.78 | 187.56 | 28 | 112 | 开角
30 |  |  | L80X6 汇总 |  |  |  | 8 |  |  | 375.12 |  | 224
2F3-SZK | 406 | Q355 | L80X6 | 2408 | 4 | 2 | 8 | 17.76 | 71.04 | 142.08 | 7 | 56
2F3-SZK | 425 | Q355 | L80X6 | 2408 | 4 | 2 | 8 | 17.76 | 71.04 | 142.08 | 5 | 40
2F3-SZK | 107 | Q355 | L80X6 | 1172 | 2 | 2 | 4 | 8.64 | 17.28 | 34.56 | 8 | 32
2F3-SZK | 108 | Q355 | L80X6 | 1172 | 2 | 2 | 4 | 8.64 | 17.28 | 34.56 | 8 | 32
31 |  |  | L80X6 汇总 |  |  |  | 24 |  |  | 353.28 |  | 160
2F3-SZK | 525 | Q355 | L75X6 | 3238 | 4 | 2 | 8 | 22.36 | 89.44 | 178.88 | 8 | 64 | 切角
2F3-SZK | 511 | Q355 | L75X6 | 2895 | 2 | 2 | 4 | 19.99 | 39.98 | 79.96 | 5 | 20 | 切角
2F3-SZK | 531 | Q355 | L75X6 | 2895 | 2 | 2 | 4 | 19.99 | 39.98 | 79.96 | 5 | 20 | 切角
2F3-SZK | 529 | Q355 | L75X6 | 2835 | 2 | 2 | 4 | 19.58 | 39.16 | 78.32 | 5 | 20 | 切角
2F3-SZK | 429 | Q355 | L75X6 | 2294 | 2 | 2 | 4 | 15.84 | 31.68 | 63.36 | 7 | 28 | 切角
2F3-SZK | 431 | Q355 | L75X6 | 2012 | 2 | 2 | 4 | 13.89 | 27.78 | 55.56 | 7 | 28 | 切角
32 |  |  | L75X6 汇总 |  |  |  | 28 |  |  | 536.04 |  | 180
2F3-SZK | 512 | Q355 | L75X6 | 2895 | 2 | 2 | 4 | 19.99 | 39.98 | 79.96 | 5 | 20
2F3-SZK | 532 | Q355 | L75X6 | 2895 | 2 | 2 | 4 | 19.99 | 39.98 | 79.96 | 5 | 20
2F3-SZK | 530 | Q355 | L75X6 | 2835 | 2 | 2 | 4 | 19.58 | 39.16 | 78.32 | 5 | 20
2F3-SZK | 507 | Q355 | L75X6 | 2511 | 4 | 2 | 8 | 17.34 | 69.36 | 138.72 | 5 | 40
2F3-SZK | 430 | Q355 | L75X6 | 2294 | 2 | 2 | 4 | 15.84 | 31.68 | 63.36 | 7 | 28
2F3-SZK | 508 | Q355 | L75X6 | 2173 | 2 | 2 | 4 | 15 | 30 | 60 | 6 | 24
2F3-SZK | 432 | Q355 | L75X6 | 2012 | 2 | 2 | 4 | 13.89 | 27.78 | 55.56 | 7 | 28
2F3-SZK | 407 | Q355 | L75X6 | 1741 | 2 | 2 | 4 | 12.02 | 24.04 | 48.08 | 6 | 24
33 |  |  | L75X6 汇总 |  |  |  | 36 |  |  | 603.96 |  | 204
2F3-SZK | 509 | Q355 | L75X5 | 2835 | 2 | 2 | 4 | 16.49 | 32.98 | 65.96 | 5 | 20 | 切角
2F3-SZK | 404B | Q355 | L75X5 | 2342 | 2 | 2 | 4 | 13.63 | 27.26 | 54.52 | 5 | 20 | 切角
2F3-SZK | 423A | Q355 | L75X5 | 2342 | 2 | 2 | 4 | 13.63 | 27.26 | 54.52 | 7 | 28 | 切角
2F3-SZK | 423B | Q355 | L75X5 | 2342 | 2 | 2 | 4 | 13.63 | 27.26 | 54.52 | 7 | 28 | 切角
2F3-SZK | 410 | Q355 | L75X5 | 2294 | 2 | 2 | 4 | 13.35 | 26.7 | 53.4 | 7 | 28 | 切角
2F3-SZK | 427 | Q355 | L75X5 | 2218 | 2 | 2 | 4 | 12.9 | 25.8 | 51.6 | 7 | 28 | 切角
2F3-SZK | 408 | Q355 | L75X5 | 2208 | 2 | 2 | 4 | 12.85 | 25.7 | 51.4 | 5 | 20 | 切角
2F3-SZK | 412 | Q355 | L75X5 | 1992 | 2 | 2 | 4 | 11.59 | 23.18 | 46.36 | 7 | 28 | 切角
34 |  |  | L75X5 汇总 |  |  |  | 32 |  |  | 432.28 |  | 200
2F3-SZK | 119 | Q355 | L75X5 | 3091 | 2 | 2 | 4 | 17.98 | 35.96 | 71.92 | 6 | 24
2F3-SZK | 510 | Q355 | L75X5 | 2835 | 2 | 2 | 4 | 16.49 | 32.98 | 65.96 | 5 | 20
2F3-SZK | 527 | Q355 | L75X5 | 2531 | 4 | 2 | 8 | 14.73 | 58.92 | 117.84 | 5 | 40
2F3-SZK | 404A | Q355 | L75X5 | 2342 | 2 | 2 | 4 | 13.63 | 27.26 | 54.52 | 5 | 20
2F3-SZK | 411 | Q355 | L75X5 | 2294 | 2 | 2 | 4 | 13.35 | 26.7 | 53.4 | 7 | 28
2F3-SZK | 526 | Q355 | L75X5 | 2273 | 2 | 2 | 4 | 13.22 | 26.44 | 52.88 | 9 | 36
2F3-SZK | 428 | Q355 | L75X5 | 2218 | 2 | 2 | 4 | 12.9 | 25.8 | 51.6 | 7 | 28
2F3-SZK | 409 | Q355 | L75X5 | 2208 | 2 | 2 | 4 | 12.85 | 25.7 | 51.4 | 5 | 20
2F3-SZK | 413 | Q355 | L75X5 | 1992 | 2 | 2 | 4 | 11.59 | 23.18 | 46.36 | 7 | 28
35 |  |  | L75X5 汇总 |  |  |  | 40 |  |  | 565.88 |  | 244
2F3-SZK | 111 | Q355 | L70X5 | 1883 | 2 | 2 | 4 | 10.16 | 20.32 | 40.64 | 9 | 36 | 切角
2F3-SZK | 112 | Q355 | L70X5 | 1883 | 2 | 2 | 4 | 10.16 | 20.32 | 40.64 | 9 | 36 | 切角
36 |  |  | L70X5 汇总 |  |  |  | 8 |  |  | 81.28 |  | 72
2F3-SZK | 192 | Q355 | L70X5 | 650 | 4 | 2 | 8 | 3.51 | 14.04 | 28.08 | 7 | 56 | 3φ18钻孔,切角
37 |  |  | L70X5 汇总 |  |  |  | 8 |  |  | 28.08 |  | 56
2F3-SZK | 443 | Q355 | L70X5 | 2113 | 2 | 2 | 4 | 11.4 | 22.8 | 45.6 | 5 | 20
2F3-SZK | 836 | Q355 | L70X5 | 1969 | 2 | 2 | 4 | 10.63 | 21.26 | 42.52 | 11 | 44
38 |  |  | L70X5 汇总 |  |  |  | 8 |  |  | 88.12 |  | 64
2F3-SZK | 608 | Q355 | L63X5 | 2418 | 4 | 2 | 8 | 11.66 | 46.64 | 93.28 | 11 | 88 | 开角
39 |  |  | L63X5 汇总 |  |  |  | 8 |  |  | 93.28 |  | 88
2F3-SZK | 1304 |  | L80X7 | 7812 | 4 | 1 | 4 | 66.6 | 266.4 | 266.4 | 18 | 72
2F3-SZK | 1305 |  | L80X7 | 7812 | 4 | 1 | 4 | 66.6 | 266.4 | 266.4 | 18 | 72
2F3-SZK | 1104 |  | L80X7 | 7053 | 4 | 1 | 4 | 60.13 | 240.52 | 240.52 | 14 | 56
2F3-SZK | 1105 |  | L80X7 | 7053 | 4 | 1 | 4 | 60.13 | 240.52 | 240.52 | 14 | 56
40 |  |  | L80X7 汇总 |  |  |  | 16 |  |  | 1013.84 |  | 256
2F3-SZK | 1306 |  | L80X6 | 4086 | 4 | 1 | 4 | 30.14 | 120.56 | 120.56 | 13 | 52 | 切角,开角
41 |  |  | L80X6 汇总 |  |  |  | 4 |  |  | 120.56 |  | 52
2F3-SZK | 808 |  | L80X6 | 3960 | 4 | 2 | 8 | 29.21 | 116.84 | 233.68 | 5 | 40 | 切角
2F3-SZK | 606 |  | L80X6 | 2234 | 4 | 2 | 8 | 16.48 | 65.92 | 131.84 | 5 | 40 | 切角
42 |  |  | L80X6 汇总 |  |  |  | 16 |  |  | 365.52 |  | 80
2F3-SZK | 1108 |  | L80X6 | 9066 | 2 | 1 | 2 | 66.87 | 133.74 | 133.74 | 25 | 50 | 开角
2F3-SZK | 1108A |  | L80X6 | 9066 | 2 | 1 | 2 | 66.87 | 133.74 | 133.74 | 25 | 50 | 开角
2F3-SZK | 1307 |  | L80X6 | 5296 | 4 | 1 | 4 | 39.06 | 156.24 | 156.24 | 20 | 80 | 开角
43 |  |  | L80X6 汇总 |  |  |  | 8 |  |  | 423.72 |  | 180
2F3-SZK | 807 |  | L80X6 | 3960 | 4 | 2 | 8 | 29.21 | 116.84 | 233.68 | 5 | 40
2F3-SZK | 607 |  | L80X6 | 2234 | 4 | 2 | 8 | 16.48 | 65.92 | 131.84 | 5 | 40
44 |  |  | L80X6 汇总 |  |  |  | 16 |  |  | 365.52 |  | 80
2F3-SZK | 809 |  | L75X6 | 6996 | 4 | 2 | 8 | 48.31 | 193.24 | 386.48 | 9 | 72 | 切角
45 |  |  | L75X6 汇总 |  |  |  | 8 |  |  | 386.48 |  | 72
2F3-SZK | 810 |  | L75X6 | 6996 | 4 | 2 | 8 | 48.31 | 193.24 | 386.48 | 9 | 72
46 |  |  | L75X6 汇总 |  |  |  | 8 |  |  | 386.48 |  | 72
2F3-SZK | 113 |  | L75X5 | 1652 | 2 | 2 | 4 | 9.61 | 19.22 | 38.44 | 20 | 80 | 切角,合角
2F3-SZK | 114 |  | L75X5 | 1652 | 2 | 2 | 4 | 9.61 | 19.22 | 38.44 | 20 | 80 | 切角,合角
47 |  |  | L75X5 汇总 |  |  |  | 8 |  |  | 76.88 |  | 160
2F3-SZK | 704 |  | L75X5 | 5672 | 4 | 2 | 8 | 33 | 132 | 264 | 8 | 64 | 切角
2F3-SZK | 705 |  | L75X5 | 5672 | 4 | 2 | 8 | 33 | 132 | 264 | 8 | 64 | 切角
2F3-SZK | 706 |  | L75X5 | 5200 | 4 | 2 | 8 | 30.25 | 121 | 242 | 8 | 64 | 切角
2F3-SZK | 707 |  | L75X5 | 5200 | 4 | 2 | 8 | 30.25 | 121 | 242 | 8 | 64 | 切角
2F3-SZK | 604 |  | L75X5 | 4760 | 4 | 2 | 8 | 27.69 | 110.76 | 221.52 | 8 | 64 | 切角
48 |  |  | L75X5 汇总 |  |  |  | 40 |  |  | 1233.52 |  | 320
2F3-SZK | 605 |  | L75X5 | 4760 | 4 | 2 | 8 | 27.69 | 110.76 | 221.52 | 8 | 64
49 |  |  | L75X5 汇总 |  |  |  | 8 |  |  | 221.52 |  | 64
2F3-SZK | 919 |  | L70X5 | 3225 | 8 | 2 | 16 | 17.41 | 139.28 | 278.56 | 2 | 32 | 切角
2F3-SZK | 1213 |  | L70X5 | 2857 | 4 | 1 | 4 | 15.42 | 61.68 | 61.68 | 2 | 8 | 切角
2F3-SZK | 1212 |  | L70X5 | 2824 | 8 | 1 | 8 | 15.24 | 121.92 | 121.92 | 2 | 16 | 切角
50 |  |  | L70X5 汇总 |  |  |  | 28 |  |  | 462.16 |  | 56
2F3-SZK | 806A |  | L70X5 | 5920 | 2 | 2 | 4 | 31.95 | 63.9 | 127.8 | 29 | 116 | 开角
2F3-SZK | 806B |  | L70X5 | 5920 | 2 | 2 | 4 | 31.95 | 63.9 | 127.8 | 29 | 116 | 开角
51 |  |  | L70X5 汇总 |  |  |  | 8 |  |  | 255.6 |  | 232
2F3-SZK | 1214 |  | L70X5 | 2857 | 4 | 1 | 4 | 15.42 | 61.68 | 61.68 | 2 | 8
2F3-SZK | 1120 |  | L70X5 | 2692 | 8 | 1 | 8 | 14.53 | 116.24 | 116.24 | 2 | 16
2F3-SZK | 424 |  | L70X5 | 1862 | 2 | 2 | 4 | 10.05 | 20.1 | 40.2 | 9 | 36
2F3-SZK | 433 |  | L70X5 | 1463 | 2 | 2 | 4 | 7.9 | 15.8 | 31.6 | 8 | 32
2F3-SZK | 131 |  | L70X5 | 1134 | 2 | 2 | 4 | 6.12 | 12.24 | 24.48 | 5 | 20
2F3-SZK | 132 |  | L70X5 | 1134 | 2 | 2 | 4 | 6.12 | 12.24 | 24.48 | 5 | 20
52 |  |  | L70X5 汇总 |  |  |  | 28 |  |  | 298.68 |  | 132
2F3-SZK | 1339 |  | L63X5 | 5411 | 2 | 1 | 2 | 26.09 | 52.18 | 52.18 | 5 | 10 | 切角
2F3-SZK | 1340 |  | L63X5 | 5411 | 2 | 1 | 2 | 26.09 | 52.18 | 52.18 | 5 | 10 | 切角
2F3-SZK | 1138 |  | L63X5 | 5190 | 2 | 1 | 2 | 25.03 | 50.06 | 50.06 | 5 | 10 | 切角
2F3-SZK | 1139 |  | L63X5 | 5190 | 2 | 1 | 2 | 25.03 | 50.06 | 50.06 | 5 | 10 | 切角
2F3-SZK | 1140 |  | L63X5 | 5190 | 2 | 1 | 2 | 25.03 | 50.06 | 50.06 | 5 | 10 | 切角
2F3-SZK | 1141 |  | L63X5 | 5190 | 2 | 1 | 2 | 25.03 | 50.06 | 50.06 | 5 | 10 | 切角
2F3-SZK | 917 |  | L63X5 | 2830 | 4 | 2 | 8 | 13.65 | 54.6 | 109.2 | 2 | 16 | 切角
2F3-SZK | 923 |  | L63X5 | 2620 | 4 | 2 | 8 | 12.63 | 50.52 | 101.04 | 2 | 16 | 切角
2F3-SZK | 1211 |  | L63X5 | 2605 | 4 | 1 | 4 | 12.56 | 50.24 | 50.24 | 2 | 8 | 切角
2F3-SZK | 925 |  | L63X5 | 2523 | 8 | 2 | 16 | 12.17 | 97.36 | 194.72 | 2 | 32 | 切角
2F3-SZK | 1312 |  | L63X5 | 2483 | 4 | 1 | 4 | 11.97 | 47.88 | 47.88 | 2 | 8 | 切角
2F3-SZK | 1313 |  | L63X5 | 2483 | 4 | 1 | 4 | 11.97 | 47.88 | 47.88 | 2 | 8 | 切角
2F3-SZK | 916 |  | L63X5 | 2463 | 4 | 2 | 8 | 11.88 | 47.52 | 95.04 | 2 | 16 | 切角
2F3-SZK | 1121A |  | L63X5 | 2384 | 4 | 1 | 4 | 11.5 | 46 | 46 | 2 | 8 | 切角
2F3-SZK | 1121B |  | L63X5 | 2384 | 4 | 1 | 4 | 11.5 | 46 | 46 | 2 | 8 | 切角
2F3-SZK | 1215 |  | L63X5 | 2275 | 8 | 1 | 8 | 10.97 | 87.76 | 87.76 | 2 | 16 | 切角
53 |  |  | L63X5 汇总 |  |  |  | 80 |  |  | 1130.36 |  | 196
2F3-SZK | 1328 |  | L63X5 | 6092 | 8 | 1 | 8 | 29.38 | 235.04 | 235.04 | 4 | 32
2F3-SZK | 1130 |  | L63X5 | 5711 | 8 | 1 | 8 | 27.54 | 220.32 | 220.32 | 4 | 32
2F3-SZK | 1341 |  | L63X5 | 5411 | 2 | 1 | 2 | 26.09 | 52.18 | 52.18 | 5 | 10
2F3-SZK | 1342 |  | L63X5 | 5411 | 2 | 1 | 2 | 26.09 | 52.18 | 52.18 | 5 | 10
2F3-SZK | 1129 |  | L63X5 | 3900 | 8 | 1 | 8 | 18.81 | 150.48 | 150.48 | 3 | 24
2F3-SZK | 1317A |  | L63X5 | 3708 | 4 | 1 | 4 | 17.88 | 71.52 | 71.52 | 3 | 12
2F3-SZK | 1317B |  | L63X5 | 3708 | 4 | 1 | 4 | 17.88 | 71.52 | 71.52 | 3 | 12
2F3-SZK | 537 |  | L63X5 | 3282 | 2 | 2 | 4 | 15.83 | 31.66 | 63.32 | 5 | 20
2F3-SZK | 918 |  | L63X5 | 2830 | 4 | 2 | 8 | 13.65 | 54.6 | 109.2 | 2 | 16
2F3-SZK | 922 |  | L63X5 | 2620 | 4 | 2 | 8 | 12.63 | 50.52 | 101.04 | 2 | 16
2F3-SZK | 1210 |  | L63X5 | 2605 | 4 | 1 | 4 | 12.56 | 50.24 | 50.24 | 2 | 8
2F3-SZK | 915 |  | L63X5 | 2463 | 4 | 2 | 8 | 11.88 | 47.52 | 95.04 | 2 | 16
2F3-SZK | 1209 |  | L63X5 | 2272 | 8 | 1 | 8 | 10.96 | 87.68 | 87.68 | 2 | 16
2F3-SZK | 1110 |  | L63X5 | 2248 | 8 | 1 | 8 | 10.84 | 86.72 | 86.72 | 2 | 16
2F3-SZK | 528 |  | L63X5 | 2173 | 2 | 2 | 4 | 10.48 | 20.96 | 41.92 | 4 | 16
2F3-SZK | 426 |  | L63X5 | 1741 | 2 | 2 | 4 | 8.4 | 16.8 | 33.6 | 4 | 16
54 |  |  | L63X5 汇总 |  |  |  | 92 |  |  | 1522 |  | 272
2F3-SZK | 1111 |  | L56X5 | 3149 | 4 | 1 | 4 | 13.39 | 53.56 | 53.56 | 5 | 20 | 切角
2F3-SZK | 1112 |  | L56X5 | 3149 | 4 | 1 | 4 | 13.39 | 53.56 | 53.56 | 5 | 20 | 切角
2F3-SZK | 1318 |  | L56X5 | 3060 | 4 | 1 | 4 | 13.01 | 52.04 | 52.04 | 3 | 12 | 切角
2F3-SZK | 1319 |  | L56X5 | 3060 | 4 | 1 | 4 | 13.01 | 52.04 | 52.04 | 3 | 12 | 切角
2F3-SZK | 1113 |  | L56X5 | 2947 | 4 | 1 | 4 | 12.53 | 50.12 | 50.12 | 5 | 20 | 切角
2F3-SZK | 1114 |  | L56X5 | 2947 | 4 | 1 | 4 | 12.53 | 50.12 | 50.12 | 5 | 20 | 切角
2F3-SZK | 821 |  | L56X5 | 2304 | 8 | 2 | 16 | 9.79 | 78.32 | 156.64 | 2 | 32 | 切角
2F3-SZK | 813 |  | L56X5 | 2127 | 4 | 2 | 8 | 9.04 | 36.16 | 72.32 | 2 | 16 | 切角
2F3-SZK | 1314 |  | L56X5 | 2027 | 4 | 1 | 4 | 8.62 | 34.48 | 34.48 | 2 | 8 | 切角
2F3-SZK | 1315 |  | L56X5 | 2027 | 4 | 1 | 4 | 8.62 | 34.48 | 34.48 | 2 | 8 | 切角
2F3-SZK | 156 |  | L56X5 | 1481 | 2 | 2 | 4 | 6.3 | 12.6 | 25.2 | 7 | 28 | 切角
55 |  |  | L56X5 汇总 |  |  |  | 60 |  |  | 634.56 |  | 196
2F3-SZK | 1343 |  | L56X5 | 3252 | 4 | 1 | 4 | 13.82 | 55.28 | 55.28 | 3 | 12
2F3-SZK | 1142 |  | L56X5 | 3120 | 4 | 1 | 4 | 13.26 | 53.04 | 53.04 | 3 | 12
2F3-SZK | 1327 |  | L56X5 | 3051 | 8 | 1 | 8 | 12.97 | 103.76 | 103.76 | 3 | 24
2F3-SZK | 440 |  | L56X5 | 2697 | 2 | 2 | 4 | 11.46 | 22.92 | 45.84 | 5 | 20
2F3-SZK | 814 |  | L56X5 | 2126 | 4 | 2 | 8 | 9.04 | 36.16 | 72.32 | 2 | 16
2F3-SZK | 150 |  | L56X5 | 1865 | 4 | 2 | 8 | 7.93 | 31.72 | 63.44 | 5 | 40
2F3-SZK | 622 |  | L56X5 | 1811 | 4 | 2 | 8 | 7.7 | 30.8 | 61.6 | 2 | 16
2F3-SZK | 157 |  | L56X5 | 1481 | 2 | 2 | 4 | 6.3 | 12.6 | 25.2 | 7 | 28
2F3-SZK | 124 |  | L56X5 | 954 | 4 | 2 | 8 | 4.06 | 16.24 | 32.48 | 4 | 32
56 |  |  | L56X5 汇总 |  |  |  | 56 |  |  | 512.96 |  | 200
2F3-SZK | 621A |  | L56X4 | 2700 | 1 | 2 | 2 | 9.3 | 9.3 | 18.6 | 3 | 6 | 切角
2F3-SZK | 828 |  | L56X4 | 2380 | 4 | 2 | 8 | 8.2 | 32.8 | 65.6 | 4 | 32 | 切角
2F3-SZK | 829 |  | L56X4 | 2380 | 4 | 2 | 8 | 8.2 | 32.8 | 65.6 | 4 | 32 | 切角
2F3-SZK | 1329 |  | L56X4 | 2287 | 8 | 1 | 8 | 7.88 | 63.04 | 63.04 | 2 | 16 | 切角
2F3-SZK | 820 |  | L56X4 | 2198 | 4 | 2 | 8 | 7.57 | 30.28 | 60.56 | 2 | 16 | 切角
2F3-SZK | 924 |  | L56X4 | 1847 | 8 | 2 | 16 | 6.36 | 50.88 | 101.76 | 2 | 32 | 切角
57 |  |  | L56X4 汇总 |  |  |  | 50 |  |  | 375.16 |  | 134
2F3-SZK | 621 |  | L56X4 | 2700 | 1 | 2 | 2 | 9.3 | 9.3 | 18.6 | 3 | 6
2F3-SZK | 830 |  | L56X4 | 2272 | 4 | 2 | 8 | 7.83 | 31.32 | 62.64 | 3 | 24
2F3-SZK | 819 |  | L56X4 | 2198 | 4 | 2 | 8 | 7.57 | 30.28 | 60.56 | 2 | 16
2F3-SZK | 914 |  | L56X4 | 2015 | 8 | 2 | 16 | 6.94 | 55.52 | 111.04 | 2 | 32
2F3-SZK | 920 |  | L56X4 | 2014 | 8 | 2 | 16 | 6.94 | 55.52 | 111.04 | 2 | 32
2F3-SZK | 815 |  | L56X4 | 1953 | 8 | 2 | 16 | 6.73 | 53.84 | 107.68 | 2 | 32
2F3-SZK | 1321 |  | L56X4 | 1903 | 8 | 1 | 8 | 6.56 | 52.48 | 52.48 | 2 | 16
2F3-SZK | 1116 |  | L56X4 | 1860 | 8 | 1 | 8 | 6.41 | 51.28 | 51.28 | 2 | 16
2F3-SZK | 1311 |  | L56X4 | 1860 | 8 | 1 | 8 | 6.41 | 51.28 | 51.28 | 2 | 16
2F3-SZK | 1115 |  | L56X4 | 1838 | 8 | 1 | 8 | 6.33 | 50.64 | 50.64 | 2 | 16
2F3-SZK | 1119 |  | L56X4 | 1636 | 8 | 1 | 8 | 5.64 | 45.12 | 45.12 | 2 | 16
58 |  |  | L56X4 汇总 |  |  |  | 106 |  |  | 722.36 |  | 222
2F3-SZK | 154 |  | L50X5 | 1636 | 2 | 2 | 4 | 6.17 | 12.34 | 24.68 | 6 | 24 | 切角
2F3-SZK | 129 |  | L50X5 | 1047 | 2 | 2 | 4 | 3.95 | 7.9 | 15.8 | 4 | 16 | 切角
2F3-SZK | 130 |  | L50X5 | 1047 | 2 | 2 | 4 | 3.95 | 7.9 | 15.8 | 4 | 16 | 切角
59 |  |  | L50X5 汇总 |  |  |  | 12 |  |  | 56.28 |  | 56
2F3-SZK | 152 |  | L50X5 | 1690 | 4 | 2 | 8 | 6.37 | 25.48 | 50.96 | 5 | 40
2F3-SZK | 155 |  | L50X5 | 1636 | 2 | 2 | 4 | 6.17 | 12.34 | 24.68 | 6 | 24
60 |  |  | L50X5 汇总 |  |  |  | 12 |  |  | 75.64 |  | 64
2F3-SZK | 834 |  | L50X4 | 2185 | 4 | 2 | 8 | 6.68 | 26.72 | 53.44 | 4 | 32 | 切角
2F3-SZK | 710 |  | L50X4 | 1711 | 8 | 2 | 16 | 5.23 | 41.84 | 83.68 | 2 | 32 | 切角
2F3-SZK | 715 |  | L50X4 | 1706 | 8 | 2 | 16 | 5.22 | 41.76 | 83.52 | 2 | 32 | 切角
2F3-SZK | 317 |  | L50X4 | 1620 | 2 | 2 | 4 | 4.96 | 9.92 | 19.84 | 6 | 24 | 切角
2F3-SZK | 222 |  | L50X4 | 1524 | 2 | 2 | 4 | 4.66 | 9.32 | 18.64 | 6 | 24 | 切角
61 |  |  | L50X4 汇总 |  |  |  | 48 |  |  | 259.12 |  | 144
2F3-SZK | 1128 |  | L50X4 | 2088 | 4 | 1 | 4 | 6.39 | 25.56 | 25.56 | 2 | 8
2F3-SZK | 921 |  | L50X4 | 1755 | 8 | 2 | 16 | 5.37 | 42.96 | 85.92 | 2 | 32
2F3-SZK | 318 |  | L50X4 | 1609 | 2 | 2 | 4 | 4.92 | 9.84 | 19.68 | 6 | 24
2F3-SZK | 1109 |  | L50X4 | 1599 | 8 | 1 | 8 | 4.89 | 39.12 | 39.12 | 2 | 16
2F3-SZK | 223 |  | L50X4 | 1524 | 2 | 2 | 4 | 4.66 | 9.32 | 18.64 | 6 | 24
2F3-SZK | 191 |  | L50X4 | 802 | 4 | 2 | 8 | 2.45 | 9.8 | 19.6 | 7 | 56
62 |  |  | L50X4 汇总 |  |  |  | 44 |  |  | 208.52 |  | 160
2F3-SZK | 313 |  | L45X4 | 2453 | 2 | 2 | 4 | 6.71 | 13.42 | 26.84 | 3 | 12 | 切角
2F3-SZK | 315 |  | L45X4 | 2154 | 2 | 2 | 4 | 5.89 | 11.78 | 23.56 | 3 | 12 | 切角
2F3-SZK | 220 |  | L45X4 | 1867 | 2 | 2 | 4 | 5.11 | 10.22 | 20.44 | 3 | 12 | 切角
2F3-SZK | 611 |  | L45X4 | 1764 | 8 | 2 | 16 | 4.83 | 38.64 | 77.28 | 2 | 32 | 切角
2F3-SZK | 811B |  | L45X4 | 1578 | 4 | 2 | 8 | 4.32 | 17.28 | 34.56 | 2 | 16 | 切角
2F3-SZK | 817A |  | L45X4 | 1578 | 4 | 2 | 8 | 4.32 | 17.28 | 34.56 | 2 | 16 | 切角
2F3-SZK | 177 |  | L45X4 | 1561 | 2 | 2 | 4 | 4.27 | 8.54 | 17.08 | 5 | 20 | 切角
2F3-SZK | 711 |  | L45X4 | 1549 | 4 | 2 | 8 | 4.24 | 16.96 | 33.92 | 2 | 16 | 切角
2F3-SZK | 175 |  | L45X4 | 1532 | 2 | 2 | 4 | 4.19 | 8.38 | 16.76 | 5 | 20 | 切角
2F3-SZK | 822 |  | L45X4 | 1461 | 4 | 2 | 8 | 4 | 16 | 32 | 2 | 16 | 切角
2F3-SZK | 716 |  | L45X4 | 1437 | 4 | 2 | 8 | 3.93 | 15.72 | 31.44 | 2 | 16 | 切角
2F3-SZK | 816 |  | L45X4 | 1437 | 8 | 2 | 16 | 3.93 | 31.44 | 62.88 | 2 | 32 | 切角
2F3-SZK | 179 |  | L45X4 | 1287 | 2 | 2 | 4 | 3.52 | 7.04 | 14.08 | 5 | 20 | 切角
2F3-SZK | 1309 |  | L45X4 | 1262 | 4 | 1 | 4 | 3.45 | 13.8 | 13.8 | 2 | 8 | 切角
2F3-SZK | 1310 |  | L45X4 | 1262 | 4 | 1 | 4 | 3.45 | 13.8 | 13.8 | 2 | 8 | 切角
2F3-SZK | 1316 |  | L45X4 | 1262 | 4 | 1 | 4 | 3.45 | 13.8 | 13.8 | 2 | 8 | 切角
2F3-SZK | 1316A |  | L45X4 | 1262 | 4 | 1 | 4 | 3.45 | 13.8 | 13.8 | 2 | 8 | 切角
63 |  |  | L45X4 汇总 |  |  |  | 112 |  |  | 480.6 |  | 272
2F3-SZK | 205 |  | L45X4 | 2455 | 2 | 2 | 4 | 6.72 | 13.44 | 26.88 | 4 | 16
2F3-SZK | 206 |  | L45X4 | 2455 | 2 | 2 | 4 | 6.72 | 13.44 | 26.88 | 4 | 16
2F3-SZK | 314 |  | L45X4 | 2453 | 2 | 2 | 4 | 6.71 | 13.42 | 26.84 | 3 | 12
2F3-SZK | 316 |  | L45X4 | 2154 | 2 | 2 | 4 | 5.89 | 11.78 | 23.56 | 3 | 12
2F3-SZK | 323 |  | L45X4 | 1932 | 2 | 2 | 4 | 5.29 | 10.58 | 21.16 | 2 | 8
2F3-SZK | 221 |  | L45X4 | 1867 | 2 | 2 | 4 | 5.11 | 10.22 | 20.44 | 3 | 12
2F3-SZK | 1326 |  | L45X4 | 1678 | 4 | 1 | 4 | 4.59 | 18.36 | 18.36 | 2 | 8
2F3-SZK | 811A |  | L45X4 | 1578 | 4 | 2 | 8 | 4.32 | 17.28 | 34.56 | 2 | 16
2F3-SZK | 817B |  | L45X4 | 1577 | 4 | 2 | 8 | 4.31 | 17.24 | 34.48 | 2 | 16
2F3-SZK | 178 |  | L45X4 | 1561 | 2 | 2 | 4 | 4.27 | 8.54 | 17.08 | 5 | 20
2F3-SZK | 712 |  | L45X4 | 1549 | 4 | 2 | 8 | 4.24 | 16.96 | 33.92 | 2 | 16
2F3-SZK | 176 |  | L45X4 | 1532 | 2 | 2 | 4 | 4.19 | 8.38 | 16.76 | 5 | 20
2F3-SZK | 305 |  | L45X4 | 1523 | 4 | 2 | 8 | 4.17 | 16.68 | 33.36 | 2 | 16
2F3-SZK | 1131 |  | L45X4 | 1498 | 8 | 1 | 8 | 4.1 | 32.8 | 32.8 | 2 | 16
2F3-SZK | 823 |  | L45X4 | 1461 | 4 | 2 | 8 | 4 | 16 | 32 | 2 | 16
2F3-SZK | 228 |  | L45X4 | 1454 | 2 | 2 | 4 | 3.98 | 7.96 | 15.92 | 2 | 8
2F3-SZK | 717 |  | L45X4 | 1437 | 4 | 2 | 8 | 3.93 | 15.72 | 31.44 | 2 | 16
2F3-SZK | 812 |  | L45X4 | 1380 | 8 | 2 | 16 | 3.78 | 30.24 | 60.48 | 2 | 32
2F3-SZK | 180 |  | L45X4 | 1286 | 2 | 2 | 4 | 3.52 | 7.04 | 14.08 | 5 | 20
2F3-SZK | 173 |  | L45X4 | 1258 | 2 | 2 | 4 | 3.44 | 6.88 | 13.76 | 2 | 8
2F3-SZK | 1320 |  | L45X4 | 1235 | 8 | 1 | 8 | 3.38 | 27.04 | 27.04 | 2 | 16
2F3-SZK | 134 |  | L45X4 | 1006 | 2 | 2 | 4 | 2.75 | 5.5 | 11 | 4 | 16
2F3-SZK | 135 |  | L45X4 | 1006 | 2 | 2 | 4 | 2.75 | 5.5 | 11 | 4 | 16
2F3-SZK | 128A |  | L45X4 | 942 | 2 | 2 | 4 | 2.58 | 5.16 | 10.32 | 4 | 16
2F3-SZK | 128B |  | L45X4 | 942 | 2 | 2 | 4 | 2.58 | 5.16 | 10.32 | 4 | 16
64 |  |  | L45X4 汇总 |  |  |  | 144 |  |  | 604.44 |  | 384
2F3-SZK | 415B |  | L40X4 | 988 | 2 | 2 | 4 | 2.39 | 4.78 | 9.56 | 2 | 8 | 压扁
2F3-SZK | 415A |  | L40X4 | 978 | 2 | 2 | 4 | 2.37 | 4.74 | 9.48 | 2 | 8 | 压扁
2F3-SZK | 518A |  | L40X4 | 821 | 2 | 2 | 4 | 1.99 | 3.98 | 7.96 | 2 | 8 | 压扁
2F3-SZK | 518B |  | L40X4 | 821 | 2 | 2 | 4 | 1.99 | 3.98 | 7.96 | 2 | 8 | 压扁
65 |  |  | L40X4 汇总 |  |  |  | 16 |  |  | 34.96 |  | 32
2F3-SZK | 216 |  | L40X4 | 2184 | 2 | 2 | 4 | 5.29 | 10.58 | 21.16 | 3 | 12 | 切角
2F3-SZK | 165 |  | L40X4 | 2111 | 2 | 2 | 4 | 5.11 | 10.22 | 20.44 | 3 | 12 | 切角
2F3-SZK | 218 |  | L40X4 | 2084 | 2 | 2 | 4 | 5.05 | 10.1 | 20.2 | 3 | 12 | 切角
2F3-SZK | 163 |  | L40X4 | 2052 | 2 | 2 | 4 | 4.97 | 9.94 | 19.88 | 3 | 12 | 切角
2F3-SZK | 167 |  | L40X4 | 1928 | 2 | 2 | 4 | 4.67 | 9.34 | 18.68 | 3 | 12 | 切角
2F3-SZK | 709 |  | L40X4 | 1357 | 4 | 2 | 8 | 3.29 | 13.16 | 26.32 | 2 | 16 | 切角
2F3-SZK | 612 |  | L40X4 | 1336 | 4 | 2 | 8 | 3.24 | 12.96 | 25.92 | 2 | 16 | 切角
2F3-SZK | 515 |  | L40X4 | 1302 | 8 | 2 | 16 | 3.15 | 25.2 | 50.4 | 2 | 32 | 切角
2F3-SZK | 714 |  | L40X4 | 1233 | 4 | 2 | 8 | 2.99 | 11.96 | 23.92 | 2 | 16 | 切角
2F3-SZK | 153 |  | L40X4 | 1139 | 2 | 2 | 4 | 2.76 | 5.52 | 11.04 | 2 | 8 | 切角
2F3-SZK | 610 |  | L40X4 | 1121 | 4 | 2 | 8 | 2.72 | 10.88 | 21.76 | 2 | 16 | 切角
2F3-SZK | 1345 |  | L40X4 | 1119 | 2 | 1 | 2 | 2.71 | 5.42 | 5.42 | 2 | 4 | 切角
2F3-SZK | 1346 |  | L40X4 | 1119 | 2 | 1 | 2 | 2.71 | 5.42 | 5.42 | 2 | 4 | 切角
2F3-SZK | 1143A |  | L40X4 | 1073 | 2 | 1 | 2 | 2.6 | 5.2 | 5.2 | 2 | 4 | 切角
2F3-SZK | 1143B |  | L40X4 | 1073 | 2 | 1 | 2 | 2.6 | 5.2 | 5.2 | 2 | 4 | 切角
2F3-SZK | 1144 |  | L40X4 | 1073 | 2 | 1 | 2 | 2.6 | 5.2 | 5.2 | 2 | 4 | 切角
2F3-SZK | 1145 |  | L40X4 | 1073 | 2 | 1 | 2 | 2.6 | 5.2 | 5.2 | 2 | 4 | 切角
2F3-SZK | 306 |  | L40X4 | 1051 | 2 | 2 | 4 | 2.55 | 5.1 | 10.2 | 2 | 8 | 切角
2F3-SZK | 307 |  | L40X4 | 1051 | 2 | 2 | 4 | 2.55 | 5.1 | 10.2 | 2 | 8 | 切角
2F3-SZK | 170 |  | L40X4 | 969 | 2 | 2 | 4 | 2.35 | 4.7 | 9.4 | 3 | 12 | 切角
2F3-SZK | 516 |  | L40X4 | 967 | 4 | 2 | 8 | 2.34 | 9.36 | 18.72 | 2 | 16 | 切角
2F3-SZK | 207 |  | L40X4 | 951 | 2 | 2 | 4 | 2.3 | 4.6 | 9.2 | 2 | 8 | 切角
2F3-SZK | 208 |  | L40X4 | 951 | 2 | 2 | 4 | 2.3 | 4.6 | 9.2 | 2 | 8 | 切角
2F3-SZK | 615 |  | L40X4 | 933 | 8 | 2 | 16 | 2.26 | 18.08 | 36.16 | 2 | 32 | 切角
2F3-SZK | 514 |  | L40X4 | 911 | 4 | 2 | 8 | 2.21 | 8.84 | 17.68 | 2 | 16 | 切角
2F3-SZK | 125A |  | L40X4 | 909 | 2 | 2 | 4 | 2.2 | 4.4 | 8.8 | 2 | 8 | 切角
2F3-SZK | 125B |  | L40X4 | 909 | 2 | 2 | 4 | 2.2 | 4.4 | 8.8 | 2 | 8 | 切角
2F3-SZK | 188 |  | L40X4 | 790 | 2 | 2 | 4 | 1.91 | 3.82 | 7.64 | 3 | 12 | 切角
2F3-SZK | 122 |  | L40X4 | 688 | 2 | 2 | 4 | 1.67 | 3.34 | 6.68 | 2 | 8 | 切角
2F3-SZK | 123 |  | L40X4 | 688 | 2 | 2 | 4 | 1.67 | 3.34 | 6.68 | 2 | 8 | 切角
2F3-SZK | 127A |  | L40X4 | 552 | 2 | 2 | 4 | 1.34 | 2.68 | 5.36 | 2 | 8 | 切角
2F3-SZK | 127B |  | L40X4 | 552 | 2 | 2 | 4 | 1.34 | 2.68 | 5.36 | 2 | 8 | 切角
2F3-SZK | 309 |  | L40X4 | 551 | 2 | 2 | 4 | 1.33 | 2.66 | 5.32 | 2 | 8 | 切角
2F3-SZK | 310 |  | L40X4 | 551 | 2 | 2 | 4 | 1.33 | 2.66 | 5.32 | 2 | 8 | 切角
2F3-SZK | 832 |  | L40X4 | 521 | 4 | 2 | 8 | 1.26 | 5.04 | 10.08 | 2 | 16 | 切角
2F3-SZK | 833 |  | L40X4 | 521 | 4 | 2 | 8 | 1.26 | 5.04 | 10.08 | 2 | 16 | 切角
2F3-SZK | 210 |  | L40X4 | 501 | 2 | 2 | 4 | 1.21 | 2.42 | 4.84 | 2 | 8 | 切角
2F3-SZK | 211 |  | L40X4 | 501 | 2 | 2 | 4 | 1.21 | 2.42 | 4.84 | 2 | 8 | 切角
2F3-SZK | 212A |  | L40X4 | 501 | 2 | 2 | 4 | 1.21 | 2.42 | 4.84 | 2 | 8 | 切角
2F3-SZK | 212B |  | L40X4 | 501 | 2 | 2 | 4 | 1.21 | 2.42 | 4.84 | 2 | 8 | 切角
2F3-SZK | 133A |  | L40X4 | 399 | 2 | 2 | 4 | 0.97 | 1.94 | 3.88 | 4 | 16 | 切角
2F3-SZK | 133B |  | L40X4 | 399 | 2 | 2 | 4 | 0.97 | 1.94 | 3.88 | 4 | 16 | 切角
66 |  |  | L40X4 汇总 |  |  |  | 212 |  |  | 519.36 |  | 468
2F3-SZK | 217 |  | L40X4 | 2184 | 2 | 2 | 4 | 5.29 | 10.58 | 21.16 | 3 | 12
2F3-SZK | 166 |  | L40X4 | 2111 | 2 | 2 | 4 | 5.11 | 10.22 | 20.44 | 3 | 12
2F3-SZK | 219 |  | L40X4 | 2084 | 2 | 2 | 4 | 5.05 | 10.1 | 20.2 | 3 | 12
2F3-SZK | 164 |  | L40X4 | 2052 | 2 | 2 | 4 | 4.97 | 9.94 | 19.88 | 3 | 12
2F3-SZK | 168 |  | L40X4 | 1928 | 2 | 2 | 4 | 4.67 | 9.34 | 18.68 | 3 | 12
2F3-SZK | 324 |  | L40X4 | 1434 | 2 | 2 | 4 | 3.47 | 6.94 | 13.88 | 2 | 8
2F3-SZK | 308 |  | L40X4 | 1424 | 4 | 2 | 8 | 3.45 | 13.8 | 27.6 | 2 | 16
2F3-SZK | 151 |  | L40X4 | 1396 | 2 | 2 | 4 | 3.38 | 6.76 | 13.52 | 4 | 16
2F3-SZK | 209 |  | L40X4 | 1377 | 4 | 2 | 8 | 3.34 | 13.36 | 26.72 | 2 | 16
2F3-SZK | 708 |  | L40X4 | 1357 | 4 | 2 | 8 | 3.29 | 13.16 | 26.32 | 2 | 16
2F3-SZK | 613 |  | L40X4 | 1336 | 4 | 2 | 8 | 3.24 | 12.96 | 25.92 | 2 | 16
2F3-SZK | 818 |  | L40X4 | 1293 | 8 | 2 | 16 | 3.13 | 25.04 | 50.08 | 2 | 32
2F3-SZK | 213 |  | L40X4 | 1260 | 4 | 2 | 8 | 3.05 | 12.2 | 24.4 | 2 | 16
2F3-SZK | 713 |  | L40X4 | 1233 | 4 | 2 | 8 | 2.99 | 11.96 | 23.92 | 2 | 16
2F3-SZK | 126 |  | L40X4 | 1231 | 4 | 2 | 8 | 2.98 | 11.92 | 23.84 | 2 | 16
2F3-SZK | 229 |  | L40X4 | 1199 | 2 | 2 | 4 | 2.9 | 5.8 | 11.6 | 2 | 8
2F3-SZK | 609 |  | L40X4 | 1121 | 4 | 2 | 8 | 2.72 | 10.88 | 21.76 | 2 | 16
2F3-SZK | 1344 |  | L40X4 | 1119 | 4 | 1 | 4 | 2.71 | 10.84 | 10.84 | 2 | 8
2F3-SZK | 1330 |  | L40X4 | 1047 | 8 | 1 | 8 | 2.54 | 20.32 | 20.32 | 2 | 16
2F3-SZK | 120 |  | L40X4 | 1006 | 4 | 2 | 8 | 2.44 | 9.76 | 19.52 | 2 | 16
2F3-SZK | 171 |  | L40X4 | 969 | 2 | 2 | 4 | 2.35 | 4.7 | 9.4 | 3 | 12
2F3-SZK | 517 |  | L40X4 | 967 | 4 | 2 | 8 | 2.34 | 9.36 | 18.72 | 2 | 16
2F3-SZK | 1117 |  | L40X4 | 919 | 4 | 1 | 4 | 2.23 | 8.92 | 8.92 | 4 | 16
2F3-SZK | 1118 |  | L40X4 | 919 | 4 | 1 | 4 | 2.23 | 8.92 | 8.92 | 4 | 16
2F3-SZK | 513 |  | L40X4 | 911 | 4 | 2 | 8 | 2.21 | 8.84 | 17.68 | 2 | 16
2F3-SZK | 1347 |  | L40X4 | 813 | 4 | 1 | 4 | 1.97 | 7.88 | 7.88 | 2 | 8
2F3-SZK | 121 |  | L40X4 | 806 | 4 | 2 | 8 | 1.95 | 7.8 | 15.6 | 2 | 16
2F3-SZK | 189 |  | L40X4 | 790 | 2 | 2 | 4 | 1.91 | 3.82 | 7.64 | 3 | 12
2F3-SZK | 1146 |  | L40X4 | 780 | 4 | 1 | 4 | 1.89 | 7.56 | 7.56 | 2 | 8
2F3-SZK | 614 |  | L40X4 | 701 | 8 | 2 | 16 | 1.7 | 13.6 | 27.2 | 2 | 32
2F3-SZK | 169 |  | L40X4 | 635 | 2 | 2 | 4 | 1.54 | 3.08 | 6.16 | 2 | 8
2F3-SZK | 190 |  | L40X4 | 510 | 2 | 2 | 4 | 1.24 | 2.48 | 4.96 | 2 | 8
2F3-SZK | 172 |  | L40X4 | 502 | 2 | 2 | 4 | 1.22 | 2.44 | 4.88 | 2 | 8
2F3-SZK | 831 |  | L40X4 | 388 | 4 | 2 | 8 | 0.94 | 3.76 | 7.52 | 2 | 16
67 |  |  | L40X4 汇总 |  |  |  | 216 |  |  | 593.64 |  | 484
|  |  | 总计 |  |  |  | 2040 |  |  | 37711.2 |  | 14442

## 角钢转件
角钢转件清单
工程:江苏徐州黄集220KV变电站工程 塔型:2F3-SZK 呼高:45/48M 基数:1/1 技术：刘蕙铭 校核：贾莎莎 制表：姜昊
塔型 | 编号 | 材质 | 规格 | 长度 | 单基 数量 | 基数 | 总件数 | 单件 重量 | 单基重 | 总重量 | 单件孔数 | 总孔数 | 特殊工艺
2F3-SZK | 319 | Q355 | L125X10 | 999 | 2 | 2 | 4 | 19.11 | 38.22 | 76.44 | 9 | 36 | 3φ26钻孔,切角,焊接
2F3-SZK | 224 | Q355 | L125X10 | 981 | 2 | 2 | 4 | 18.77 | 37.54 | 75.08 | 9 | 36 | 3φ26钻孔,切角,焊接
2F3-SZK | 181 | Q355 | L125X10 | 975 | 2 | 2 | 4 | 18.65 | 37.3 | 74.6 | 9 | 36 | 3φ26钻孔,切角,焊接
2F3-SZK | 182 | Q355 | L125X10 | 945 | 2 | 2 | 4 | 18.08 | 36.16 | 72.32 | 7 | 28 | 3φ26钻孔,切角,焊接
2F3-SZK | 225 | Q355 | L125X10 | 939 | 2 | 2 | 4 | 17.97 | 35.94 | 71.88 | 7 | 28 | 3φ26钻孔,切角,焊接
2F3-SZK | 320 | Q355 | L125X10 | 921 | 2 | 2 | 4 | 17.62 | 35.24 | 70.48 | 7 | 28 | 3φ26钻孔,切角,焊接
1 |  |  | L125X10 汇总 |  |  |  | 24 |  |  | 440.8 |  | 192
2F3-SZK | 201 | Q355 | L90X7 | 5191 | 2 | 2 | 4 | 50.12 | 100.24 | 200.48 | 26 | 104 | 切角,焊接
2F3-SZK | 202 | Q355 | L90X7 | 5191 | 2 | 2 | 4 | 50.12 | 100.24 | 200.48 | 26 | 104 | 切角,焊接
2F3-SZK | 301 | Q355 | L90X7 | 4030 | 2 | 2 | 4 | 38.91 | 77.82 | 155.64 | 23 | 92 | 切角,焊接
2F3-SZK | 302 | Q355 | L90X7 | 4030 | 2 | 2 | 4 | 38.91 | 77.82 | 155.64 | 23 | 92 | 切角,焊接
2 |  |  | L90X7 汇总 |  |  |  | 16 |  |  | 712.24 |  | 392
2F3-SZK | 109 | Q355 | L80X6 | 3120 | 2 | 2 | 4 | 23.01 | 46.02 | 92.04 | 25 | 100 | 切角,焊接
2F3-SZK | 110 | Q355 | L80X6 | 3120 | 2 | 2 | 4 | 23.01 | 46.02 | 92.04 | 25 | 100 | 切角,焊接
3 |  |  | L80X6 汇总 |  |  |  | 8 |  |  | 184.08 |  | 200
转接人： 接收人： 日期：
2F3-SZK | 1101 | Q420 | L160X14 | 9335 | 2 | 1 | 2 | 317.27 | 634.54 | 634.54 | 72 | 144
2F3-SZK | 1102 | Q420 | L160X14 | 9335 | 2 | 1 | 2 | 317.27 | 634.54 | 634.54 | 54 | 108
2F3-SZK | 1301 | Q420 | L160X14 | 6714 | 2 | 1 | 2 | 228.19 | 456.38 | 456.38 | 62 | 124
2F3-SZK | 1302 | Q420 | L160X14 | 6714 | 2 | 1 | 2 | 228.19 | 456.38 | 456.38 | 52 | 104
4 |  |  | L160X14 汇总 |  |  |  | 8 |  |  | 2181.84 |  | 480
2F3-SZK | 901 | Q420 | L160X12 | 11482 | 2 | 2 | 4 | 337.47 | 674.94 | 1349.88 | 72 | 288
2F3-SZK | 902 | Q420 | L160X12 | 11482 | 2 | 2 | 4 | 337.47 | 674.94 | 1349.88 | 46 | 184
2F3-SZK | 1201 | Q420 | L160X12 | 5635 | 2 | 1 | 2 | 165.62 | 331.24 | 331.24 | 47 | 94
2F3-SZK | 1202 | Q420 | L160X12 | 5635 | 2 | 1 | 2 | 165.62 | 331.24 | 331.24 | 36 | 72
5 |  |  | L160X12 汇总 |  |  |  | 12 |  |  | 3362.24 |  | 638
2F3-SZK | 801 | Q420 | L140X12 | 10474 | 2 | 2 | 4 | 267.32 | 534.64 | 1069.28 | 69 | 276
2F3-SZK | 802 | Q420 | L140X12 | 10474 | 2 | 2 | 4 | 267.32 | 534.64 | 1069.28 | 46 | 184
2F3-SZK | 701 | Q420 | L140X12 | 6845 | 2 | 2 | 4 | 174.7 | 349.4 | 698.8 | 51 | 204
2F3-SZK | 702 | Q420 | L140X12 | 6845 | 2 | 2 | 4 | 174.7 | 349.4 | 698.8 | 36 | 144
2F3-SZK | 601 | Q420 | L140X12 | 4622 | 2 | 2 | 4 | 117.96 | 235.92 | 471.84 | 40 | 160
2F3-SZK | 602 | Q420 | L140X12 | 4622 | 2 | 2 | 4 | 117.96 | 235.92 | 471.84 | 30 | 120
6 |  |  | L140X12 汇总 |  |  |  | 24 |  |  | 4479.84 |  | 1088
2F3-SZK | 1103 | Q420 | L140X10 | 630 | 4 | 1 | 4 | 13.54 | 54.16 | 54.16 | 24 | 96 | 铲背
2F3-SZK | 1203 | Q420 | L140X10 | 630 | 4 | 1 | 4 | 13.54 | 54.16 | 54.16 | 24 | 96 | 铲背
2F3-SZK | 1303 | Q420 | L140X10 | 630 | 4 | 1 | 4 | 13.54 | 54.16 | 54.16 | 24 | 96 | 铲背
2F3-SZK | 903 | Q420 | L140X10 | 530 | 4 | 2 | 8 | 11.39 | 45.56 | 91.12 | 20 | 160 | 铲背
7 |  |  | L140X10 汇总 |  |  |  | 20 |  |  | 253.6 |  | 448
2F3-SZK | 603 | Q420 | L125X10 | 551 | 4 | 2 | 8 | 10.54 | 42.16 | 84.32 | 18 | 144 | 制弯,铲背
8 |  |  | L125X10 汇总 |  |  |  | 8 |  |  | 84.32 |  | 144
2F3-SZK | 703 | Q420 | L125X10 | 530 | 4 | 2 | 8 | 10.14 | 40.56 | 81.12 | 20 | 160 | 铲背
2F3-SZK | 803 | Q420 | L125X10 | 530 | 4 | 2 | 8 | 10.14 | 40.56 | 81.12 | 20 | 160 | 铲背
9 |  |  | L125X10 汇总 |  |  |  | 16 |  |  | 162.24 |  | 320
2F3-SZK | 501 | Q355 | L125X10 | 8199 | 1 | 2 | 2 | 156.87 | 156.87 | 313.74 | 69 | 138
2F3-SZK | 502 | Q355 | L125X10 | 8199 | 2 | 2 | 4 | 156.87 | 313.74 | 627.48 | 53 | 212
2F3-SZK | 503 | Q355 | L125X10 | 8199 | 1 | 2 | 2 | 156.87 | 156.87 | 313.74 | 69 | 138
10 |  |  | L125X10 汇总 |  |  |  | 8 |  |  | 1254.96 |  | 488
2F3-SZK | 401 | Q355 | L110X7 | 6888 | 1 | 2 | 2 | 82.16 | 82.16 | 164.32 | 68 | 136
2F3-SZK | 402 | Q355 | L110X7 | 6888 | 2 | 2 | 4 | 82.16 | 164.32 | 328.64 | 54 | 216
2F3-SZK | 403 | Q355 | L110X7 | 6888 | 1 | 2 | 2 | 82.16 | 82.16 | 164.32 | 68 | 136
11 |  |  | L110X7 汇总 |  |  |  | 8 |  |  | 657.28 |  | 488
2F3-SZK | 101 | Q355 | L100X7 | 5885 | 1 | 2 | 2 | 63.73 | 63.73 | 127.46 | 59 | 118 | 切角,合角
2F3-SZK | 102 | Q355 | L100X7 | 5885 | 1 | 2 | 2 | 63.73 | 63.73 | 127.46 | 47 | 94 | 切角,合角
2F3-SZK | 103 | Q355 | L100X7 | 5885 | 1 | 2 | 2 | 63.73 | 63.73 | 127.46 | 47 | 94 | 切角,合角
2F3-SZK | 104 | Q355 | L100X7 | 5885 | 1 | 2 | 2 | 63.73 | 63.73 | 127.46 | 59 | 118 | 切角,合角
12 |  |  | L100X7 汇总 |  |  |  | 8 |  |  | 509.84 |  | 424
2F3-SZK | 504 | Q355 | L100X7 | 550 | 4 | 2 | 8 | 5.96 | 23.84 | 47.68 | 16 | 128 | 铲背
13 |  |  | L100X7 汇总 |  |  |  | 8 |  |  | 47.68 |  | 128
2F3-SZK | 445 | Q355 | L90X7 | 576 | 2 | 2 | 4 | 5.56 | 11.12 | 22.24 | 8 | 32 | 制弯
2F3-SZK | 446 | Q355 | L90X7 | 576 | 2 | 2 | 4 | 5.56 | 11.12 | 22.24 | 8 | 32 | 制弯
2F3-SZK | 540 | Q355 | L90X7 | 532 | 2 | 2 | 4 | 5.14 | 10.28 | 20.56 | 7 | 28 | 制弯
2F3-SZK | 541 | Q355 | L90X7 | 532 | 2 | 2 | 4 | 5.14 | 10.28 | 20.56 | 7 | 28 | 制弯
14 |  |  | L90X7 汇总 |  |  |  | 16 |  |  | 85.6 |  | 120
2F3-SZK | 505A | Q355 | L90X7 | 3223 | 2 | 2 | 4 | 31.12 | 62.24 | 124.48 | 10 | 40 | 切角
2F3-SZK | 115 | Q355 | L90X7 | 1653 | 2 | 2 | 4 | 15.96 | 31.92 | 63.84 | 5 | 20 | 切角
2F3-SZK | 116 | Q355 | L90X7 | 1653 | 2 | 2 | 4 | 15.96 | 31.92 | 63.84 | 5 | 20 | 切角
15 |  |  | L90X7 汇总 |  |  |  | 12 |  |  | 252.16 |  | 80
2F3-SZK | 505 | Q355 | L90X7 | 3223 | 2 | 2 | 4 | 31.12 | 62.24 | 124.48 | 10 | 40
2F3-SZK | 405 | Q355 | L90X7 | 1861 | 2 | 2 | 4 | 17.97 | 35.94 | 71.88 | 11 | 44
16 |  |  | L90X7 汇总 |  |  |  | 8 |  |  | 196.36 |  | 84
2F3-SZK | 1204 |  | L110X7 | 6211 | 4 | 1 | 4 | 74.08 | 296.32 | 296.32 | 14 | 56 | 切角
2F3-SZK | 1107 |  | L110X7 | 5398 | 4 | 1 | 4 | 64.39 | 257.56 | 257.56 | 6 | 24 | 切角
2F3-SZK | 1207 |  | L110X7 | 4611 | 4 | 1 | 4 | 55 | 220 | 220 | 12 | 48 | 切角
17 |  |  | L110X7 汇总 |  |  |  | 12 |  |  | 773.88 |  | 128
2F3-SZK | 1205 |  | L110X7 | 6211 | 4 | 1 | 4 | 74.08 | 296.32 | 296.32 | 14 | 56
2F3-SZK | 1106 |  | L110X7 | 5398 | 4 | 1 | 4 | 64.39 | 257.56 | 257.56 | 6 | 24
2F3-SZK | 1206 |  | L110X7 | 4610 | 4 | 1 | 4 | 54.99 | 219.96 | 219.96 | 12 | 48
18 |  |  | L110X7 汇总 |  |  |  | 12 |  |  | 773.84 |  | 128
2F3-SZK | 1208 |  | L100X8 | 550 | 8 | 1 | 8 | 6.75 | 54 | 54 | 16 | 128 | 铲背
19 |  |  | L100X8 汇总 |  |  |  | 8 |  |  | 54 |  | 128
2F3-SZK | 905 |  | L100X7 | 550 | 8 | 2 | 16 | 5.96 | 47.68 | 95.36 | 16 | 256 | 清根
20 |  |  | L100X7 汇总 |  |  |  | 16 |  |  | 95.36 |  | 256
2F3-SZK | 906 |  | L100X7 | 6070 | 4 | 2 | 8 | 65.74 | 262.96 | 525.92 | 14 | 112 | 切角
2F3-SZK | 907 |  | L100X7 | 6070 | 4 | 2 | 8 | 65.74 | 262.96 | 525.92 | 14 | 112 | 切角
2F3-SZK | 909 |  | L100X7 | 4325 | 4 | 2 | 8 | 46.84 | 187.36 | 374.72 | 12 | 96 | 切角
21 |  |  | L100X7 汇总 |  |  |  | 24 |  |  | 1426.56 |  | 320
2F3-SZK | 908 |  | L100X7 | 4325 | 4 | 2 | 8 | 46.84 | 187.36 | 374.72 | 12 | 96
22 |  |  | L100X7 汇总 |  |  |  | 8 |  |  | 374.72 |  | 96
2F3-SZK | 1308 |  | L90X7 | 550 | 4 | 1 | 4 | 5.31 | 21.24 | 21.24 | 16 | 64 | 清根
23 |  |  | L90X7 汇总 |  |  |  | 4 |  |  | 21.24 |  | 64
2F3-SZK | 910 |  | L90X7 | 5146 | 4 | 2 | 8 | 49.69 | 198.76 | 397.52 | 14 | 112 | 切角
2F3-SZK | 804 |  | L90X7 | 4323 | 4 | 2 | 8 | 41.74 | 166.96 | 333.92 | 6 | 48 | 切角
2F3-SZK | 913 |  | L90X7 | 3585 | 4 | 2 | 8 | 34.62 | 138.48 | 276.96 | 12 | 96 | 切角
24 |  |  | L90X7 汇总 |  |  |  | 24 |  |  | 1008.4 |  | 256
2F3-SZK | 904 |  | L90X7 | 550 | 8 | 2 | 16 | 5.31 | 42.48 | 84.96 | 16 | 256 | 铲背
25 |  |  | L90X7 汇总 |  |  |  | 16 |  |  | 84.96 |  | 256
2F3-SZK | 911 |  | L90X7 | 5146 | 4 | 2 | 8 | 49.69 | 198.76 | 397.52 | 14 | 112
2F3-SZK | 805 |  | L90X7 | 4323 | 4 | 2 | 8 | 41.74 | 166.96 | 333.92 | 6 | 48
2F3-SZK | 912 |  | L90X7 | 3585 | 4 | 2 | 8 | 34.62 | 138.48 | 276.96 | 12 | 96
26 |  |  | L90X7 汇总 |  |  |  | 24 |  |  | 1008.4 |  | 256
转接人： 接收人： 日期：
2F3-SZK | 506 | Q355 | L80X7 | 2273 | 2 | 2 | 4 | 19.38 | 38.76 | 77.52 | 9 | 36
2F3-SZK | 414 | Q355 | L80X7 | 1463 | 2 | 2 | 4 | 12.47 | 24.94 | 49.88 | 8 | 32
27 |  |  | L80X7 汇总 |  |  |  | 8 |  |  | 127.4 |  | 68
2F3-SZK | 203 | Q355 | L80X6 | 5054 | 2 | 2 | 4 | 37.28 | 74.56 | 149.12 | 12 | 48 | 切角,开角
2F3-SZK | 204 | Q355 | L80X6 | 5054 | 2 | 2 | 4 | 37.28 | 74.56 | 149.12 | 12 | 48 | 切角,开角
2F3-SZK | 303 | Q355 | L80X6 | 3840 | 2 | 2 | 4 | 28.32 | 56.64 | 113.28 | 12 | 48 | 切角,开角
2F3-SZK | 304 | Q355 | L80X6 | 3840 | 2 | 2 | 4 | 28.32 | 56.64 | 113.28 | 12 | 48 | 切角,开角
28 |  |  | L80X6 汇总 |  |  |  | 16 |  |  | 524.8 |  | 192
2F3-SZK | 117 | Q355 | L80X6 | 1267 | 2 | 2 | 4 | 9.35 | 18.7 | 37.4 | 6 | 24 | 切角
2F3-SZK | 118 | Q355 | L80X6 | 1267 | 2 | 2 | 4 | 9.35 | 18.7 | 37.4 | 6 | 24 | 切角
29 |  |  | L80X6 汇总 |  |  |  | 8 |  |  | 74.8 |  | 48
2F3-SZK | 105 | Q355 | L80X6 | 6357 | 2 | 2 | 4 | 46.89 | 93.78 | 187.56 | 28 | 112 | 开角
2F3-SZK | 106 | Q355 | L80X6 | 6357 | 2 | 2 | 4 | 46.89 | 93.78 | 187.56 | 28 | 112 | 开角
30 |  |  | L80X6 汇总 |  |  |  | 8 |  |  | 375.12 |  | 224
2F3-SZK | 406 | Q355 | L80X6 | 2408 | 4 | 2 | 8 | 17.76 | 71.04 | 142.08 | 7 | 56
2F3-SZK | 425 | Q355 | L80X6 | 2408 | 4 | 2 | 8 | 17.76 | 71.04 | 142.08 | 5 | 40
2F3-SZK | 107 | Q355 | L80X6 | 1172 | 2 | 2 | 4 | 8.64 | 17.28 | 34.56 | 8 | 32
2F3-SZK | 108 | Q355 | L80X6 | 1172 | 2 | 2 | 4 | 8.64 | 17.28 | 34.56 | 8 | 32
31 |  |  | L80X6 汇总 |  |  |  | 24 |  |  | 353.28 |  | 160
2F3-SZK | 525 | Q355 | L75X6 | 3238 | 4 | 2 | 8 | 22.36 | 89.44 | 178.88 | 8 | 64 | 切角
2F3-SZK | 511 | Q355 | L75X6 | 2895 | 2 | 2 | 4 | 19.99 | 39.98 | 79.96 | 5 | 20 | 切角
2F3-SZK | 531 | Q355 | L75X6 | 2895 | 2 | 2 | 4 | 19.99 | 39.98 | 79.96 | 5 | 20 | 切角
2F3-SZK | 529 | Q355 | L75X6 | 2835 | 2 | 2 | 4 | 19.58 | 39.16 | 78.32 | 5 | 20 | 切角
2F3-SZK | 429 | Q355 | L75X6 | 2294 | 2 | 2 | 4 | 15.84 | 31.68 | 63.36 | 7 | 28 | 切角
2F3-SZK | 431 | Q355 | L75X6 | 2012 | 2 | 2 | 4 | 13.89 | 27.78 | 55.56 | 7 | 28 | 切角
32 |  |  | L75X6 汇总 |  |  |  | 28 |  |  | 536.04 |  | 180
2F3-SZK | 512 | Q355 | L75X6 | 2895 | 2 | 2 | 4 | 19.99 | 39.98 | 79.96 | 5 | 20
2F3-SZK | 532 | Q355 | L75X6 | 2895 | 2 | 2 | 4 | 19.99 | 39.98 | 79.96 | 5 | 20
2F3-SZK | 530 | Q355 | L75X6 | 2835 | 2 | 2 | 4 | 19.58 | 39.16 | 78.32 | 5 | 20
2F3-SZK | 507 | Q355 | L75X6 | 2511 | 4 | 2 | 8 | 17.34 | 69.36 | 138.72 | 5 | 40
2F3-SZK | 430 | Q355 | L75X6 | 2294 | 2 | 2 | 4 | 15.84 | 31.68 | 63.36 | 7 | 28
2F3-SZK | 508 | Q355 | L75X6 | 2173 | 2 | 2 | 4 | 15 | 30 | 60 | 6 | 24
2F3-SZK | 432 | Q355 | L75X6 | 2012 | 2 | 2 | 4 | 13.89 | 27.78 | 55.56 | 7 | 28
2F3-SZK | 407 | Q355 | L75X6 | 1741 | 2 | 2 | 4 | 12.02 | 24.04 | 48.08 | 6 | 24
33 |  |  | L75X6 汇总 |  |  |  | 36 |  |  | 603.96 |  | 204
2F3-SZK | 509 | Q355 | L75X5 | 2835 | 2 | 2 | 4 | 16.49 | 32.98 | 65.96 | 5 | 20 | 切角
2F3-SZK | 404B | Q355 | L75X5 | 2342 | 2 | 2 | 4 | 13.63 | 27.26 | 54.52 | 5 | 20 | 切角
2F3-SZK | 423A | Q355 | L75X5 | 2342 | 2 | 2 | 4 | 13.63 | 27.26 | 54.52 | 7 | 28 | 切角
2F3-SZK | 423B | Q355 | L75X5 | 2342 | 2 | 2 | 4 | 13.63 | 27.26 | 54.52 | 7 | 28 | 切角
2F3-SZK | 410 | Q355 | L75X5 | 2294 | 2 | 2 | 4 | 13.35 | 26.7 | 53.4 | 7 | 28 | 切角
2F3-SZK | 427 | Q355 | L75X5 | 2218 | 2 | 2 | 4 | 12.9 | 25.8 | 51.6 | 7 | 28 | 切角
2F3-SZK | 408 | Q355 | L75X5 | 2208 | 2 | 2 | 4 | 12.85 | 25.7 | 51.4 | 5 | 20 | 切角
2F3-SZK | 412 | Q355 | L75X5 | 1992 | 2 | 2 | 4 | 11.59 | 23.18 | 46.36 | 7 | 28 | 切角
34 |  |  | L75X5 汇总 |  |  |  | 32 |  |  | 432.28 |  | 200
2F3-SZK | 119 | Q355 | L75X5 | 3091 | 2 | 2 | 4 | 17.98 | 35.96 | 71.92 | 6 | 24
2F3-SZK | 510 | Q355 | L75X5 | 2835 | 2 | 2 | 4 | 16.49 | 32.98 | 65.96 | 5 | 20
2F3-SZK | 527 | Q355 | L75X5 | 2531 | 4 | 2 | 8 | 14.73 | 58.92 | 117.84 | 5 | 40
2F3-SZK | 404A | Q355 | L75X5 | 2342 | 2 | 2 | 4 | 13.63 | 27.26 | 54.52 | 5 | 20
2F3-SZK | 411 | Q355 | L75X5 | 2294 | 2 | 2 | 4 | 13.35 | 26.7 | 53.4 | 7 | 28
2F3-SZK | 526 | Q355 | L75X5 | 2273 | 2 | 2 | 4 | 13.22 | 26.44 | 52.88 | 9 | 36
2F3-SZK | 428 | Q355 | L75X5 | 2218 | 2 | 2 | 4 | 12.9 | 25.8 | 51.6 | 7 | 28
2F3-SZK | 409 | Q355 | L75X5 | 2208 | 2 | 2 | 4 | 12.85 | 25.7 | 51.4 | 5 | 20
2F3-SZK | 413 | Q355 | L75X5 | 1992 | 2 | 2 | 4 | 11.59 | 23.18 | 46.36 | 7 | 28
35 |  |  | L75X5 汇总 |  |  |  | 40 |  |  | 565.88 |  | 244
2F3-SZK | 111 | Q355 | L70X5 | 1883 | 2 | 2 | 4 | 10.16 | 20.32 | 40.64 | 9 | 36 | 切角
2F3-SZK | 112 | Q355 | L70X5 | 1883 | 2 | 2 | 4 | 10.16 | 20.32 | 40.64 | 9 | 36 | 切角
36 |  |  | L70X5 汇总 |  |  |  | 8 |  |  | 81.28 |  | 72
2F3-SZK | 192 | Q355 | L70X5 | 650 | 4 | 2 | 8 | 3.51 | 14.04 | 28.08 | 7 | 56 | 3φ18钻孔,切角
37 |  |  | L70X5 汇总 |  |  |  | 8 |  |  | 28.08 |  | 56
2F3-SZK | 443 | Q355 | L70X5 | 2113 | 2 | 2 | 4 | 11.4 | 22.8 | 45.6 | 5 | 20
2F3-SZK | 836 | Q355 | L70X5 | 1969 | 2 | 2 | 4 | 10.63 | 21.26 | 42.52 | 11 | 44
38 |  |  | L70X5 汇总 |  |  |  | 8 |  |  | 88.12 |  | 64
2F3-SZK | 608 | Q355 | L63X5 | 2418 | 4 | 2 | 8 | 11.66 | 46.64 | 93.28 | 11 | 88 | 开角
39 |  |  | L63X5 汇总 |  |  |  | 8 |  |  | 93.28 |  | 88
2F3-SZK | 1304 |  | L80X7 | 7812 | 4 | 1 | 4 | 66.6 | 266.4 | 266.4 | 18 | 72
2F3-SZK | 1305 |  | L80X7 | 7812 | 4 | 1 | 4 | 66.6 | 266.4 | 266.4 | 18 | 72
2F3-SZK | 1104 |  | L80X7 | 7053 | 4 | 1 | 4 | 60.13 | 240.52 | 240.52 | 14 | 56
2F3-SZK | 1105 |  | L80X7 | 7053 | 4 | 1 | 4 | 60.13 | 240.52 | 240.52 | 14 | 56
40 |  |  | L80X7 汇总 |  |  |  | 16 |  |  | 1013.84 |  | 256
2F3-SZK | 1306 |  | L80X6 | 4086 | 4 | 1 | 4 | 30.14 | 120.56 | 120.56 | 13 | 52 | 切角,开角
41 |  |  | L80X6 汇总 |  |  |  | 4 |  |  | 120.56 |  | 52
2F3-SZK | 808 |  | L80X6 | 3960 | 4 | 2 | 8 | 29.21 | 116.84 | 233.68 | 5 | 40 | 切角
2F3-SZK | 606 |  | L80X6 | 2234 | 4 | 2 | 8 | 16.48 | 65.92 | 131.84 | 5 | 40 | 切角
42 |  |  | L80X6 汇总 |  |  |  | 16 |  |  | 365.52 |  | 80
2F3-SZK | 1108 |  | L80X6 | 9066 | 2 | 1 | 2 | 66.87 | 133.74 | 133.74 | 25 | 50 | 开角
2F3-SZK | 1108A |  | L80X6 | 9066 | 2 | 1 | 2 | 66.87 | 133.74 | 133.74 | 25 | 50 | 开角
2F3-SZK | 1307 |  | L80X6 | 5296 | 4 | 1 | 4 | 39.06 | 156.24 | 156.24 | 20 | 80 | 开角
43 |  |  | L80X6 汇总 |  |  |  | 8 |  |  | 423.72 |  | 180
2F3-SZK | 807 |  | L80X6 | 3960 | 4 | 2 | 8 | 29.21 | 116.84 | 233.68 | 5 | 40
2F3-SZK | 607 |  | L80X6 | 2234 | 4 | 2 | 8 | 16.48 | 65.92 | 131.84 | 5 | 40
44 |  |  | L80X6 汇总 |  |  |  | 16 |  |  | 365.52 |  | 80
2F3-SZK | 809 |  | L75X6 | 6996 | 4 | 2 | 8 | 48.31 | 193.24 | 386.48 | 9 | 72 | 切角
45 |  |  | L75X6 汇总 |  |  |  | 8 |  |  | 386.48 |  | 72
2F3-SZK | 810 |  | L75X6 | 6996 | 4 | 2 | 8 | 48.31 | 193.24 | 386.48 | 9 | 72
46 |  |  | L75X6 汇总 |  |  |  | 8 |  |  | 386.48 |  | 72
2F3-SZK | 113 |  | L75X5 | 1652 | 2 | 2 | 4 | 9.61 | 19.22 | 38.44 | 20 | 80 | 切角,合角
2F3-SZK | 114 |  | L75X5 | 1652 | 2 | 2 | 4 | 9.61 | 19.22 | 38.44 | 20 | 80 | 切角,合角
47 |  |  | L75X5 汇总 |  |  |  | 8 |  |  | 76.88 |  | 160
2F3-SZK | 704 |  | L75X5 | 5672 | 4 | 2 | 8 | 33 | 132 | 264 | 8 | 64 | 切角
2F3-SZK | 705 |  | L75X5 | 5672 | 4 | 2 | 8 | 33 | 132 | 264 | 8 | 64 | 切角
2F3-SZK | 706 |  | L75X5 | 5200 | 4 | 2 | 8 | 30.25 | 121 | 242 | 8 | 64 | 切角
2F3-SZK | 707 |  | L75X5 | 5200 | 4 | 2 | 8 | 30.25 | 121 | 242 | 8 | 64 | 切角
2F3-SZK | 604 |  | L75X5 | 4760 | 4 | 2 | 8 | 27.69 | 110.76 | 221.52 | 8 | 64 | 切角
48 |  |  | L75X5 汇总 |  |  |  | 40 |  |  | 1233.52 |  | 320
2F3-SZK | 605 |  | L75X5 | 4760 | 4 | 2 | 8 | 27.69 | 110.76 | 221.52 | 8 | 64
49 |  |  | L75X5 汇总 |  |  |  | 8 |  |  | 221.52 |  | 64
2F3-SZK | 919 |  | L70X5 | 3225 | 8 | 2 | 16 | 17.41 | 139.28 | 278.56 | 2 | 32 | 切角
2F3-SZK | 1213 |  | L70X5 | 2857 | 4 | 1 | 4 | 15.42 | 61.68 | 61.68 | 2 | 8 | 切角
2F3-SZK | 1212 |  | L70X5 | 2824 | 8 | 1 | 8 | 15.24 | 121.92 | 121.92 | 2 | 16 | 切角
50 |  |  | L70X5 汇总 |  |  |  | 28 |  |  | 462.16 |  | 56
2F3-SZK | 806A |  | L70X5 | 5920 | 2 | 2 | 4 | 31.95 | 63.9 | 127.8 | 29 | 116 | 开角
2F3-SZK | 806B |  | L70X5 | 5920 | 2 | 2 | 4 | 31.95 | 63.9 | 127.8 | 29 | 116 | 开角
51 |  |  | L70X5 汇总 |  |  |  | 8 |  |  | 255.6 |  | 232
2F3-SZK | 1214 |  | L70X5 | 2857 | 4 | 1 | 4 | 15.42 | 61.68 | 61.68 | 2 | 8
2F3-SZK | 1120 |  | L70X5 | 2692 | 8 | 1 | 8 | 14.53 | 116.24 | 116.24 | 2 | 16
2F3-SZK | 424 |  | L70X5 | 1862 | 2 | 2 | 4 | 10.05 | 20.1 | 40.2 | 9 | 36
2F3-SZK | 433 |  | L70X5 | 1463 | 2 | 2 | 4 | 7.9 | 15.8 | 31.6 | 8 | 32
2F3-SZK | 131 |  | L70X5 | 1134 | 2 | 2 | 4 | 6.12 | 12.24 | 24.48 | 5 | 20
2F3-SZK | 132 |  | L70X5 | 1134 | 2 | 2 | 4 | 6.12 | 12.24 | 24.48 | 5 | 20
52 |  |  | L70X5 汇总 |  |  |  | 28 |  |  | 298.68 |  | 132
2F3-SZK | 1339 |  | L63X5 | 5411 | 2 | 1 | 2 | 26.09 | 52.18 | 52.18 | 5 | 10 | 切角
2F3-SZK | 1340 |  | L63X5 | 5411 | 2 | 1 | 2 | 26.09 | 52.18 | 52.18 | 5 | 10 | 切角
2F3-SZK | 1138 |  | L63X5 | 5190 | 2 | 1 | 2 | 25.03 | 50.06 | 50.06 | 5 | 10 | 切角
2F3-SZK | 1139 |  | L63X5 | 5190 | 2 | 1 | 2 | 25.03 | 50.06 | 50.06 | 5 | 10 | 切角
2F3-SZK | 1140 |  | L63X5 | 5190 | 2 | 1 | 2 | 25.03 | 50.06 | 50.06 | 5 | 10 | 切角
2F3-SZK | 1141 |  | L63X5 | 5190 | 2 | 1 | 2 | 25.03 | 50.06 | 50.06 | 5 | 10 | 切角
2F3-SZK | 917 |  | L63X5 | 2830 | 4 | 2 | 8 | 13.65 | 54.6 | 109.2 | 2 | 16 | 切角
2F3-SZK | 923 |  | L63X5 | 2620 | 4 | 2 | 8 | 12.63 | 50.52 | 101.04 | 2 | 16 | 切角
2F3-SZK | 1211 |  | L63X5 | 2605 | 4 | 1 | 4 | 12.56 | 50.24 | 50.24 | 2 | 8 | 切角
2F3-SZK | 925 |  | L63X5 | 2523 | 8 | 2 | 16 | 12.17 | 97.36 | 194.72 | 2 | 32 | 切角
2F3-SZK | 1312 |  | L63X5 | 2483 | 4 | 1 | 4 | 11.97 | 47.88 | 47.88 | 2 | 8 | 切角
2F3-SZK | 1313 |  | L63X5 | 2483 | 4 | 1 | 4 | 11.97 | 47.88 | 47.88 | 2 | 8 | 切角
2F3-SZK | 916 |  | L63X5 | 2463 | 4 | 2 | 8 | 11.88 | 47.52 | 95.04 | 2 | 16 | 切角
2F3-SZK | 1121A |  | L63X5 | 2384 | 4 | 1 | 4 | 11.5 | 46 | 46 | 2 | 8 | 切角
2F3-SZK | 1121B |  | L63X5 | 2384 | 4 | 1 | 4 | 11.5 | 46 | 46 | 2 | 8 | 切角
2F3-SZK | 1215 |  | L63X5 | 2275 | 8 | 1 | 8 | 10.97 | 87.76 | 87.76 | 2 | 16 | 切角
53 |  |  | L63X5 汇总 |  |  |  | 80 |  |  | 1130.36 |  | 196
2F3-SZK | 1328 |  | L63X5 | 6092 | 8 | 1 | 8 | 29.38 | 235.04 | 235.04 | 4 | 32
2F3-SZK | 1130 |  | L63X5 | 5711 | 8 | 1 | 8 | 27.54 | 220.32 | 220.32 | 4 | 32
2F3-SZK | 1341 |  | L63X5 | 5411 | 2 | 1 | 2 | 26.09 | 52.18 | 52.18 | 5 | 10
2F3-SZK | 1342 |  | L63X5 | 5411 | 2 | 1 | 2 | 26.09 | 52.18 | 52.18 | 5 | 10
2F3-SZK | 1129 |  | L63X5 | 3900 | 8 | 1 | 8 | 18.81 | 150.48 | 150.48 | 3 | 24
2F3-SZK | 1317A |  | L63X5 | 3708 | 4 | 1 | 4 | 17.88 | 71.52 | 71.52 | 3 | 12
2F3-SZK | 1317B |  | L63X5 | 3708 | 4 | 1 | 4 | 17.88 | 71.52 | 71.52 | 3 | 12
2F3-SZK | 537 |  | L63X5 | 3282 | 2 | 2 | 4 | 15.83 | 31.66 | 63.32 | 5 | 20
2F3-SZK | 918 |  | L63X5 | 2830 | 4 | 2 | 8 | 13.65 | 54.6 | 109.2 | 2 | 16
2F3-SZK | 922 |  | L63X5 | 2620 | 4 | 2 | 8 | 12.63 | 50.52 | 101.04 | 2 | 16
2F3-SZK | 1210 |  | L63X5 | 2605 | 4 | 1 | 4 | 12.56 | 50.24 | 50.24 | 2 | 8
2F3-SZK | 915 |  | L63X5 | 2463 | 4 | 2 | 8 | 11.88 | 47.52 | 95.04 | 2 | 16
2F3-SZK | 1209 |  | L63X5 | 2272 | 8 | 1 | 8 | 10.96 | 87.68 | 87.68 | 2 | 16
2F3-SZK | 1110 |  | L63X5 | 2248 | 8 | 1 | 8 | 10.84 | 86.72 | 86.72 | 2 | 16
2F3-SZK | 528 |  | L63X5 | 2173 | 2 | 2 | 4 | 10.48 | 20.96 | 41.92 | 4 | 16
2F3-SZK | 426 |  | L63X5 | 1741 | 2 | 2 | 4 | 8.4 | 16.8 | 33.6 | 4 | 16
54 |  |  | L63X5 汇总 |  |  |  | 92 |  |  | 1522 |  | 272
2F3-SZK | 1111 |  | L56X5 | 3149 | 4 | 1 | 4 | 13.39 | 53.56 | 53.56 | 5 | 20 | 切角
2F3-SZK | 1112 |  | L56X5 | 3149 | 4 | 1 | 4 | 13.39 | 53.56 | 53.56 | 5 | 20 | 切角
2F3-SZK | 1318 |  | L56X5 | 3060 | 4 | 1 | 4 | 13.01 | 52.04 | 52.04 | 3 | 12 | 切角
2F3-SZK | 1319 |  | L56X5 | 3060 | 4 | 1 | 4 | 13.01 | 52.04 | 52.04 | 3 | 12 | 切角
2F3-SZK | 1113 |  | L56X5 | 2947 | 4 | 1 | 4 | 12.53 | 50.12 | 50.12 | 5 | 20 | 切角
2F3-SZK | 1114 |  | L56X5 | 2947 | 4 | 1 | 4 | 12.53 | 50.12 | 50.12 | 5 | 20 | 切角
2F3-SZK | 821 |  | L56X5 | 2304 | 8 | 2 | 16 | 9.79 | 78.32 | 156.64 | 2 | 32 | 切角
2F3-SZK | 813 |  | L56X5 | 2127 | 4 | 2 | 8 | 9.04 | 36.16 | 72.32 | 2 | 16 | 切角
2F3-SZK | 1314 |  | L56X5 | 2027 | 4 | 1 | 4 | 8.62 | 34.48 | 34.48 | 2 | 8 | 切角
2F3-SZK | 1315 |  | L56X5 | 2027 | 4 | 1 | 4 | 8.62 | 34.48 | 34.48 | 2 | 8 | 切角
2F3-SZK | 156 |  | L56X5 | 1481 | 2 | 2 | 4 | 6.3 | 12.6 | 25.2 | 7 | 28 | 切角
55 |  |  | L56X5 汇总 |  |  |  | 60 |  |  | 634.56 |  | 196
2F3-SZK | 1343 |  | L56X5 | 3252 | 4 | 1 | 4 | 13.82 | 55.28 | 55.28 | 3 | 12
2F3-SZK | 1142 |  | L56X5 | 3120 | 4 | 1 | 4 | 13.26 | 53.04 | 53.04 | 3 | 12
2F3-SZK | 1327 |  | L56X5 | 3051 | 8 | 1 | 8 | 12.97 | 103.76 | 103.76 | 3 | 24
2F3-SZK | 440 |  | L56X5 | 2697 | 2 | 2 | 4 | 11.46 | 22.92 | 45.84 | 5 | 20
2F3-SZK | 814 |  | L56X5 | 2126 | 4 | 2 | 8 | 9.04 | 36.16 | 72.32 | 2 | 16
2F3-SZK | 150 |  | L56X5 | 1865 | 4 | 2 | 8 | 7.93 | 31.72 | 63.44 | 5 | 40
2F3-SZK | 622 |  | L56X5 | 1811 | 4 | 2 | 8 | 7.7 | 30.8 | 61.6 | 2 | 16
2F3-SZK | 157 |  | L56X5 | 1481 | 2 | 2 | 4 | 6.3 | 12.6 | 25.2 | 7 | 28
2F3-SZK | 124 |  | L56X5 | 954 | 4 | 2 | 8 | 4.06 | 16.24 | 32.48 | 4 | 32
56 |  |  | L56X5 汇总 |  |  |  | 56 |  |  | 512.96 |  | 200
2F3-SZK | 621A |  | L56X4 | 2700 | 1 | 2 | 2 | 9.3 | 9.3 | 18.6 | 3 | 6 | 切角
2F3-SZK | 828 |  | L56X4 | 2380 | 4 | 2 | 8 | 8.2 | 32.8 | 65.6 | 4 | 32 | 切角
2F3-SZK | 829 |  | L56X4 | 2380 | 4 | 2 | 8 | 8.2 | 32.8 | 65.6 | 4 | 32 | 切角
2F3-SZK | 1329 |  | L56X4 | 2287 | 8 | 1 | 8 | 7.88 | 63.04 | 63.04 | 2 | 16 | 切角
2F3-SZK | 820 |  | L56X4 | 2198 | 4 | 2 | 8 | 7.57 | 30.28 | 60.56 | 2 | 16 | 切角
2F3-SZK | 924 |  | L56X4 | 1847 | 8 | 2 | 16 | 6.36 | 50.88 | 101.76 | 2 | 32 | 切角
57 |  |  | L56X4 汇总 |  |  |  | 50 |  |  | 375.16 |  | 134
2F3-SZK | 621 |  | L56X4 | 2700 | 1 | 2 | 2 | 9.3 | 9.3 | 18.6 | 3 | 6
2F3-SZK | 830 |  | L56X4 | 2272 | 4 | 2 | 8 | 7.83 | 31.32 | 62.64 | 3 | 24
2F3-SZK | 819 |  | L56X4 | 2198 | 4 | 2 | 8 | 7.57 | 30.28 | 60.56 | 2 | 16
2F3-SZK | 914 |  | L56X4 | 2015 | 8 | 2 | 16 | 6.94 | 55.52 | 111.04 | 2 | 32
2F3-SZK | 920 |  | L56X4 | 2014 | 8 | 2 | 16 | 6.94 | 55.52 | 111.04 | 2 | 32
2F3-SZK | 815 |  | L56X4 | 1953 | 8 | 2 | 16 | 6.73 | 53.84 | 107.68 | 2 | 32
2F3-SZK | 1321 |  | L56X4 | 1903 | 8 | 1 | 8 | 6.56 | 52.48 | 52.48 | 2 | 16
2F3-SZK | 1116 |  | L56X4 | 1860 | 8 | 1 | 8 | 6.41 | 51.28 | 51.28 | 2 | 16
2F3-SZK | 1311 |  | L56X4 | 1860 | 8 | 1 | 8 | 6.41 | 51.28 | 51.28 | 2 | 16
2F3-SZK | 1115 |  | L56X4 | 1838 | 8 | 1 | 8 | 6.33 | 50.64 | 50.64 | 2 | 16
2F3-SZK | 1119 |  | L56X4 | 1636 | 8 | 1 | 8 | 5.64 | 45.12 | 45.12 | 2 | 16
58 |  |  | L56X4 汇总 |  |  |  | 106 |  |  | 722.36 |  | 222
2F3-SZK | 154 |  | L50X5 | 1636 | 2 | 2 | 4 | 6.17 | 12.34 | 24.68 | 6 | 24 | 切角
2F3-SZK | 129 |  | L50X5 | 1047 | 2 | 2 | 4 | 3.95 | 7.9 | 15.8 | 4 | 16 | 切角
2F3-SZK | 130 |  | L50X5 | 1047 | 2 | 2 | 4 | 3.95 | 7.9 | 15.8 | 4 | 16 | 切角
59 |  |  | L50X5 汇总 |  |  |  | 12 |  |  | 56.28 |  | 56
2F3-SZK | 152 |  | L50X5 | 1690 | 4 | 2 | 8 | 6.37 | 25.48 | 50.96 | 5 | 40
2F3-SZK | 155 |  | L50X5 | 1636 | 2 | 2 | 4 | 6.17 | 12.34 | 24.68 | 6 | 24
60 |  |  | L50X5 汇总 |  |  |  | 12 |  |  | 75.64 |  | 64
2F3-SZK | 834 |  | L50X4 | 2185 | 4 | 2 | 8 | 6.68 | 26.72 | 53.44 | 4 | 32 | 切角
2F3-SZK | 710 |  | L50X4 | 1711 | 8 | 2 | 16 | 5.23 | 41.84 | 83.68 | 2 | 32 | 切角
2F3-SZK | 715 |  | L50X4 | 1706 | 8 | 2 | 16 | 5.22 | 41.76 | 83.52 | 2 | 32 | 切角
2F3-SZK | 317 |  | L50X4 | 1620 | 2 | 2 | 4 | 4.96 | 9.92 | 19.84 | 6 | 24 | 切角
2F3-SZK | 222 |  | L50X4 | 1524 | 2 | 2 | 4 | 4.66 | 9.32 | 18.64 | 6 | 24 | 切角
61 |  |  | L50X4 汇总 |  |  |  | 48 |  |  | 259.12 |  | 144
2F3-SZK | 1128 |  | L50X4 | 2088 | 4 | 1 | 4 | 6.39 | 25.56 | 25.56 | 2 | 8
2F3-SZK | 921 |  | L50X4 | 1755 | 8 | 2 | 16 | 5.37 | 42.96 | 85.92 | 2 | 32
2F3-SZK | 318 |  | L50X4 | 1609 | 2 | 2 | 4 | 4.92 | 9.84 | 19.68 | 6 | 24
2F3-SZK | 1109 |  | L50X4 | 1599 | 8 | 1 | 8 | 4.89 | 39.12 | 39.12 | 2 | 16
2F3-SZK | 223 |  | L50X4 | 1524 | 2 | 2 | 4 | 4.66 | 9.32 | 18.64 | 6 | 24
2F3-SZK | 191 |  | L50X4 | 802 | 4 | 2 | 8 | 2.45 | 9.8 | 19.6 | 7 | 56
62 |  |  | L50X4 汇总 |  |  |  | 44 |  |  | 208.52 |  | 160
2F3-SZK | 313 |  | L45X4 | 2453 | 2 | 2 | 4 | 6.71 | 13.42 | 26.84 | 3 | 12 | 切角
2F3-SZK | 315 |  | L45X4 | 2154 | 2 | 2 | 4 | 5.89 | 11.78 | 23.56 | 3 | 12 | 切角
2F3-SZK | 220 |  | L45X4 | 1867 | 2 | 2 | 4 | 5.11 | 10.22 | 20.44 | 3 | 12 | 切角
2F3-SZK | 611 |  | L45X4 | 1764 | 8 | 2 | 16 | 4.83 | 38.64 | 77.28 | 2 | 32 | 切角
2F3-SZK | 811B |  | L45X4 | 1578 | 4 | 2 | 8 | 4.32 | 17.28 | 34.56 | 2 | 16 | 切角
2F3-SZK | 817A |  | L45X4 | 1578 | 4 | 2 | 8 | 4.32 | 17.28 | 34.56 | 2 | 16 | 切角
2F3-SZK | 177 |  | L45X4 | 1561 | 2 | 2 | 4 | 4.27 | 8.54 | 17.08 | 5 | 20 | 切角
2F3-SZK | 711 |  | L45X4 | 1549 | 4 | 2 | 8 | 4.24 | 16.96 | 33.92 | 2 | 16 | 切角
2F3-SZK | 175 |  | L45X4 | 1532 | 2 | 2 | 4 | 4.19 | 8.38 | 16.76 | 5 | 20 | 切角
2F3-SZK | 822 |  | L45X4 | 1461 | 4 | 2 | 8 | 4 | 16 | 32 | 2 | 16 | 切角
2F3-SZK | 716 |  | L45X4 | 1437 | 4 | 2 | 8 | 3.93 | 15.72 | 31.44 | 2 | 16 | 切角
2F3-SZK | 816 |  | L45X4 | 1437 | 8 | 2 | 16 | 3.93 | 31.44 | 62.88 | 2 | 32 | 切角
2F3-SZK | 179 |  | L45X4 | 1287 | 2 | 2 | 4 | 3.52 | 7.04 | 14.08 | 5 | 20 | 切角
2F3-SZK | 1309 |  | L45X4 | 1262 | 4 | 1 | 4 | 3.45 | 13.8 | 13.8 | 2 | 8 | 切角
2F3-SZK | 1310 |  | L45X4 | 1262 | 4 | 1 | 4 | 3.45 | 13.8 | 13.8 | 2 | 8 | 切角
2F3-SZK | 1316 |  | L45X4 | 1262 | 4 | 1 | 4 | 3.45 | 13.8 | 13.8 | 2 | 8 | 切角
2F3-SZK | 1316A |  | L45X4 | 1262 | 4 | 1 | 4 | 3.45 | 13.8 | 13.8 | 2 | 8 | 切角
63 |  |  | L45X4 汇总 |  |  |  | 112 |  |  | 480.6 |  | 272
2F3-SZK | 205 |  | L45X4 | 2455 | 2 | 2 | 4 | 6.72 | 13.44 | 26.88 | 4 | 16
2F3-SZK | 206 |  | L45X4 | 2455 | 2 | 2 | 4 | 6.72 | 13.44 | 26.88 | 4 | 16
2F3-SZK | 314 |  | L45X4 | 2453 | 2 | 2 | 4 | 6.71 | 13.42 | 26.84 | 3 | 12
2F3-SZK | 316 |  | L45X4 | 2154 | 2 | 2 | 4 | 5.89 | 11.78 | 23.56 | 3 | 12
2F3-SZK | 323 |  | L45X4 | 1932 | 2 | 2 | 4 | 5.29 | 10.58 | 21.16 | 2 | 8
2F3-SZK | 221 |  | L45X4 | 1867 | 2 | 2 | 4 | 5.11 | 10.22 | 20.44 | 3 | 12
2F3-SZK | 1326 |  | L45X4 | 1678 | 4 | 1 | 4 | 4.59 | 18.36 | 18.36 | 2 | 8
2F3-SZK | 811A |  | L45X4 | 1578 | 4 | 2 | 8 | 4.32 | 17.28 | 34.56 | 2 | 16
2F3-SZK | 817B |  | L45X4 | 1577 | 4 | 2 | 8 | 4.31 | 17.24 | 34.48 | 2 | 16
2F3-SZK | 178 |  | L45X4 | 1561 | 2 | 2 | 4 | 4.27 | 8.54 | 17.08 | 5 | 20
2F3-SZK | 712 |  | L45X4 | 1549 | 4 | 2 | 8 | 4.24 | 16.96 | 33.92 | 2 | 16
2F3-SZK | 176 |  | L45X4 | 1532 | 2 | 2 | 4 | 4.19 | 8.38 | 16.76 | 5 | 20
2F3-SZK | 305 |  | L45X4 | 1523 | 4 | 2 | 8 | 4.17 | 16.68 | 33.36 | 2 | 16
2F3-SZK | 1131 |  | L45X4 | 1498 | 8 | 1 | 8 | 4.1 | 32.8 | 32.8 | 2 | 16
2F3-SZK | 823 |  | L45X4 | 1461 | 4 | 2 | 8 | 4 | 16 | 32 | 2 | 16
2F3-SZK | 228 |  | L45X4 | 1454 | 2 | 2 | 4 | 3.98 | 7.96 | 15.92 | 2 | 8
2F3-SZK | 717 |  | L45X4 | 1437 | 4 | 2 | 8 | 3.93 | 15.72 | 31.44 | 2 | 16
2F3-SZK | 812 |  | L45X4 | 1380 | 8 | 2 | 16 | 3.78 | 30.24 | 60.48 | 2 | 32
2F3-SZK | 180 |  | L45X4 | 1286 | 2 | 2 | 4 | 3.52 | 7.04 | 14.08 | 5 | 20
2F3-SZK | 173 |  | L45X4 | 1258 | 2 | 2 | 4 | 3.44 | 6.88 | 13.76 | 2 | 8
2F3-SZK | 1320 |  | L45X4 | 1235 | 8 | 1 | 8 | 3.38 | 27.04 | 27.04 | 2 | 16
2F3-SZK | 134 |  | L45X4 | 1006 | 2 | 2 | 4 | 2.75 | 5.5 | 11 | 4 | 16
2F3-SZK | 135 |  | L45X4 | 1006 | 2 | 2 | 4 | 2.75 | 5.5 | 11 | 4 | 16
2F3-SZK | 128A |  | L45X4 | 942 | 2 | 2 | 4 | 2.58 | 5.16 | 10.32 | 4 | 16
2F3-SZK | 128B |  | L45X4 | 942 | 2 | 2 | 4 | 2.58 | 5.16 | 10.32 | 4 | 16
64 |  |  | L45X4 汇总 |  |  |  | 144 |  |  | 604.44 |  | 384
2F3-SZK | 415B |  | L40X4 | 988 | 2 | 2 | 4 | 2.39 | 4.78 | 9.56 | 2 | 8 | 压扁
2F3-SZK | 415A |  | L40X4 | 978 | 2 | 2 | 4 | 2.37 | 4.74 | 9.48 | 2 | 8 | 压扁
2F3-SZK | 518A |  | L40X4 | 821 | 2 | 2 | 4 | 1.99 | 3.98 | 7.96 | 2 | 8 | 压扁
2F3-SZK | 518B |  | L40X4 | 821 | 2 | 2 | 4 | 1.99 | 3.98 | 7.96 | 2 | 8 | 压扁
65 |  |  | L40X4 汇总 |  |  |  | 16 |  |  | 34.96 |  | 32
2F3-SZK | 216 |  | L40X4 | 2184 | 2 | 2 | 4 | 5.29 | 10.58 | 21.16 | 3 | 12 | 切角
2F3-SZK | 165 |  | L40X4 | 2111 | 2 | 2 | 4 | 5.11 | 10.22 | 20.44 | 3 | 12 | 切角
2F3-SZK | 218 |  | L40X4 | 2084 | 2 | 2 | 4 | 5.05 | 10.1 | 20.2 | 3 | 12 | 切角
2F3-SZK | 163 |  | L40X4 | 2052 | 2 | 2 | 4 | 4.97 | 9.94 | 19.88 | 3 | 12 | 切角
2F3-SZK | 167 |  | L40X4 | 1928 | 2 | 2 | 4 | 4.67 | 9.34 | 18.68 | 3 | 12 | 切角
2F3-SZK | 709 |  | L40X4 | 1357 | 4 | 2 | 8 | 3.29 | 13.16 | 26.32 | 2 | 16 | 切角
2F3-SZK | 612 |  | L40X4 | 1336 | 4 | 2 | 8 | 3.24 | 12.96 | 25.92 | 2 | 16 | 切角
2F3-SZK | 515 |  | L40X4 | 1302 | 8 | 2 | 16 | 3.15 | 25.2 | 50.4 | 2 | 32 | 切角
2F3-SZK | 714 |  | L40X4 | 1233 | 4 | 2 | 8 | 2.99 | 11.96 | 23.92 | 2 | 16 | 切角
2F3-SZK | 153 |  | L40X4 | 1139 | 2 | 2 | 4 | 2.76 | 5.52 | 11.04 | 2 | 8 | 切角
2F3-SZK | 610 |  | L40X4 | 1121 | 4 | 2 | 8 | 2.72 | 10.88 | 21.76 | 2 | 16 | 切角
2F3-SZK | 1345 |  | L40X4 | 1119 | 2 | 1 | 2 | 2.71 | 5.42 | 5.42 | 2 | 4 | 切角
2F3-SZK | 1346 |  | L40X4 | 1119 | 2 | 1 | 2 | 2.71 | 5.42 | 5.42 | 2 | 4 | 切角
2F3-SZK | 1143A |  | L40X4 | 1073 | 2 | 1 | 2 | 2.6 | 5.2 | 5.2 | 2 | 4 | 切角
2F3-SZK | 1143B |  | L40X4 | 1073 | 2 | 1 | 2 | 2.6 | 5.2 | 5.2 | 2 | 4 | 切角
2F3-SZK | 1144 |  | L40X4 | 1073 | 2 | 1 | 2 | 2.6 | 5.2 | 5.2 | 2 | 4 | 切角
2F3-SZK | 1145 |  | L40X4 | 1073 | 2 | 1 | 2 | 2.6 | 5.2 | 5.2 | 2 | 4 | 切角
2F3-SZK | 306 |  | L40X4 | 1051 | 2 | 2 | 4 | 2.55 | 5.1 | 10.2 | 2 | 8 | 切角
2F3-SZK | 307 |  | L40X4 | 1051 | 2 | 2 | 4 | 2.55 | 5.1 | 10.2 | 2 | 8 | 切角
2F3-SZK | 170 |  | L40X4 | 969 | 2 | 2 | 4 | 2.35 | 4.7 | 9.4 | 3 | 12 | 切角
2F3-SZK | 516 |  | L40X4 | 967 | 4 | 2 | 8 | 2.34 | 9.36 | 18.72 | 2 | 16 | 切角
2F3-SZK | 207 |  | L40X4 | 951 | 2 | 2 | 4 | 2.3 | 4.6 | 9.2 | 2 | 8 | 切角
2F3-SZK | 208 |  | L40X4 | 951 | 2 | 2 | 4 | 2.3 | 4.6 | 9.2 | 2 | 8 | 切角
2F3-SZK | 615 |  | L40X4 | 933 | 8 | 2 | 16 | 2.26 | 18.08 | 36.16 | 2 | 32 | 切角
2F3-SZK | 514 |  | L40X4 | 911 | 4 | 2 | 8 | 2.21 | 8.84 | 17.68 | 2 | 16 | 切角
2F3-SZK | 125A |  | L40X4 | 909 | 2 | 2 | 4 | 2.2 | 4.4 | 8.8 | 2 | 8 | 切角
2F3-SZK | 125B |  | L40X4 | 909 | 2 | 2 | 4 | 2.2 | 4.4 | 8.8 | 2 | 8 | 切角
2F3-SZK | 188 |  | L40X4 | 790 | 2 | 2 | 4 | 1.91 | 3.82 | 7.64 | 3 | 12 | 切角
2F3-SZK | 122 |  | L40X4 | 688 | 2 | 2 | 4 | 1.67 | 3.34 | 6.68 | 2 | 8 | 切角
2F3-SZK | 123 |  | L40X4 | 688 | 2 | 2 | 4 | 1.67 | 3.34 | 6.68 | 2 | 8 | 切角
2F3-SZK | 127A |  | L40X4 | 552 | 2 | 2 | 4 | 1.34 | 2.68 | 5.36 | 2 | 8 | 切角
2F3-SZK | 127B |  | L40X4 | 552 | 2 | 2 | 4 | 1.34 | 2.68 | 5.36 | 2 | 8 | 切角
2F3-SZK | 309 |  | L40X4 | 551 | 2 | 2 | 4 | 1.33 | 2.66 | 5.32 | 2 | 8 | 切角
2F3-SZK | 310 |  | L40X4 | 551 | 2 | 2 | 4 | 1.33 | 2.66 | 5.32 | 2 | 8 | 切角
2F3-SZK | 832 |  | L40X4 | 521 | 4 | 2 | 8 | 1.26 | 5.04 | 10.08 | 2 | 16 | 切角
2F3-SZK | 833 |  | L40X4 | 521 | 4 | 2 | 8 | 1.26 | 5.04 | 10.08 | 2 | 16 | 切角
2F3-SZK | 210 |  | L40X4 | 501 | 2 | 2 | 4 | 1.21 | 2.42 | 4.84 | 2 | 8 | 切角
2F3-SZK | 211 |  | L40X4 | 501 | 2 | 2 | 4 | 1.21 | 2.42 | 4.84 | 2 | 8 | 切角
2F3-SZK | 212A |  | L40X4 | 501 | 2 | 2 | 4 | 1.21 | 2.42 | 4.84 | 2 | 8 | 切角
2F3-SZK | 212B |  | L40X4 | 501 | 2 | 2 | 4 | 1.21 | 2.42 | 4.84 | 2 | 8 | 切角
2F3-SZK | 133A |  | L40X4 | 399 | 2 | 2 | 4 | 0.97 | 1.94 | 3.88 | 4 | 16 | 切角
2F3-SZK | 133B |  | L40X4 | 399 | 2 | 2 | 4 | 0.97 | 1.94 | 3.88 | 4 | 16 | 切角
66 |  |  | L40X4 汇总 |  |  |  | 212 |  |  | 519.36 |  | 468
2F3-SZK | 217 |  | L40X4 | 2184 | 2 | 2 | 4 | 5.29 | 10.58 | 21.16 | 3 | 12
2F3-SZK | 166 |  | L40X4 | 2111 | 2 | 2 | 4 | 5.11 | 10.22 | 20.44 | 3 | 12
2F3-SZK | 219 |  | L40X4 | 2084 | 2 | 2 | 4 | 5.05 | 10.1 | 20.2 | 3 | 12
2F3-SZK | 164 |  | L40X4 | 2052 | 2 | 2 | 4 | 4.97 | 9.94 | 19.88 | 3 | 12
2F3-SZK | 168 |  | L40X4 | 1928 | 2 | 2 | 4 | 4.67 | 9.34 | 18.68 | 3 | 12
2F3-SZK | 324 |  | L40X4 | 1434 | 2 | 2 | 4 | 3.47 | 6.94 | 13.88 | 2 | 8
2F3-SZK | 308 |  | L40X4 | 1424 | 4 | 2 | 8 | 3.45 | 13.8 | 27.6 | 2 | 16
2F3-SZK | 151 |  | L40X4 | 1396 | 2 | 2 | 4 | 3.38 | 6.76 | 13.52 | 4 | 16
2F3-SZK | 209 |  | L40X4 | 1377 | 4 | 2 | 8 | 3.34 | 13.36 | 26.72 | 2 | 16
2F3-SZK | 708 |  | L40X4 | 1357 | 4 | 2 | 8 | 3.29 | 13.16 | 26.32 | 2 | 16
2F3-SZK | 613 |  | L40X4 | 1336 | 4 | 2 | 8 | 3.24 | 12.96 | 25.92 | 2 | 16
2F3-SZK | 818 |  | L40X4 | 1293 | 8 | 2 | 16 | 3.13 | 25.04 | 50.08 | 2 | 32
2F3-SZK | 213 |  | L40X4 | 1260 | 4 | 2 | 8 | 3.05 | 12.2 | 24.4 | 2 | 16
2F3-SZK | 713 |  | L40X4 | 1233 | 4 | 2 | 8 | 2.99 | 11.96 | 23.92 | 2 | 16
2F3-SZK | 126 |  | L40X4 | 1231 | 4 | 2 | 8 | 2.98 | 11.92 | 23.84 | 2 | 16
2F3-SZK | 229 |  | L40X4 | 1199 | 2 | 2 | 4 | 2.9 | 5.8 | 11.6 | 2 | 8
2F3-SZK | 609 |  | L40X4 | 1121 | 4 | 2 | 8 | 2.72 | 10.88 | 21.76 | 2 | 16
2F3-SZK | 1344 |  | L40X4 | 1119 | 4 | 1 | 4 | 2.71 | 10.84 | 10.84 | 2 | 8
2F3-SZK | 1330 |  | L40X4 | 1047 | 8 | 1 | 8 | 2.54 | 20.32 | 20.32 | 2 | 16
2F3-SZK | 120 |  | L40X4 | 1006 | 4 | 2 | 8 | 2.44 | 9.76 | 19.52 | 2 | 16
2F3-SZK | 171 |  | L40X4 | 969 | 2 | 2 | 4 | 2.35 | 4.7 | 9.4 | 3 | 12
2F3-SZK | 517 |  | L40X4 | 967 | 4 | 2 | 8 | 2.34 | 9.36 | 18.72 | 2 | 16
2F3-SZK | 1117 |  | L40X4 | 919 | 4 | 1 | 4 | 2.23 | 8.92 | 8.92 | 4 | 16
2F3-SZK | 1118 |  | L40X4 | 919 | 4 | 1 | 4 | 2.23 | 8.92 | 8.92 | 4 | 16
2F3-SZK | 513 |  | L40X4 | 911 | 4 | 2 | 8 | 2.21 | 8.84 | 17.68 | 2 | 16
2F3-SZK | 1347 |  | L40X4 | 813 | 4 | 1 | 4 | 1.97 | 7.88 | 7.88 | 2 | 8
2F3-SZK | 121 |  | L40X4 | 806 | 4 | 2 | 8 | 1.95 | 7.8 | 15.6 | 2 | 16
2F3-SZK | 189 |  | L40X4 | 790 | 2 | 2 | 4 | 1.91 | 3.82 | 7.64 | 3 | 12
2F3-SZK | 1146 |  | L40X4 | 780 | 4 | 1 | 4 | 1.89 | 7.56 | 7.56 | 2 | 8
2F3-SZK | 614 |  | L40X4 | 701 | 8 | 2 | 16 | 1.7 | 13.6 | 27.2 | 2 | 32
2F3-SZK | 169 |  | L40X4 | 635 | 2 | 2 | 4 | 1.54 | 3.08 | 6.16 | 2 | 8
2F3-SZK | 190 |  | L40X4 | 510 | 2 | 2 | 4 | 1.24 | 2.48 | 4.96 | 2 | 8
2F3-SZK | 172 |  | L40X4 | 502 | 2 | 2 | 4 | 1.22 | 2.44 | 4.88 | 2 | 8
2F3-SZK | 831 |  | L40X4 | 388 | 4 | 2 | 8 | 0.94 | 3.76 | 7.52 | 2 | 16
67 |  |  | L40X4 汇总 |  |  |  | 216 |  |  | 593.64 |  | 484
|  |  | 总计 |  |  |  | 2040 |  |  | 37711.2 |  | 14442
转接人： 接收人： 日期：

## 板下料
板下料清单
工程:江苏徐州黄集220KV变电站工程 塔型:2F3-SZK 呼高:45/48M 基数:1/1 技术：刘蕙铭 校核：贾莎莎 制表：姜昊
塔型 | 编号 | 材质 | 规格 | 长度 | 宽度 | 单基 数量 | 基数 | 总件数 | 单件 重量 | 单基重 | 总重量 | 单件孔数 | 总孔数 | 特殊工艺
2F3-SZK | 616 | Q420 | -10 | 573.94 | 326.7 | 2 | 2 | 4 | 14.72 | 29.44 | 58.88 | 15 | 60 | 气割件,火曲
2F3-SZK | 617 | Q420 | -10 | 573.94 | 326.7 | 2 | 2 | 4 | 14.72 | 29.44 | 58.88 | 15 | 60 | 气割件,火曲
2F3-SZK | 619 | Q420 | -10 | 553.56 | 274.97 | 2 | 2 | 4 | 11.95 | 23.9 | 47.8 | 14 | 56 | 气割件,火曲
2F3-SZK | 620 | Q420 | -10 | 553.56 | 274.97 | 2 | 2 | 4 | 11.95 | 23.9 | 47.8 | 14 | 56 | 气割件,火曲
1 |  |  | -10 汇总 |  |  |  |  | 16 |  |  | 213.36 |  | 232
2F3-SZK | 139 | Q355 | -6 | 578.18 | 320.18 | 2 | 2 | 4 | 8.72 | 17.44 | 34.88 | 12 | 48 | Φ20.0X2挂线板钻孔火曲
2F3-SZK | 140 | Q355 | -6 | 578.18 | 320.41 | 2 | 2 | 4 | 8.73 | 17.46 | 34.92 | 12 | 48 | Φ20.0X2挂线板钻孔火曲
2 |  |  | -6 汇总 |  |  |  |  | 8 |  |  | 69.8 |  | 96
2F3-SZK | 214 | Q355 | -8 | 686.8 | 322.88 | 2 | 2 | 4 | 13.93 | 27.86 | 55.72 | 12 | 48 | Φ20.0X2挂线板钻孔火曲
2F3-SZK | 215 | Q355 | -8 | 686.8 | 322.88 | 2 | 2 | 4 | 13.93 | 27.86 | 55.72 | 12 | 48 | Φ20.0X2挂线板钻孔火曲
2F3-SZK | 311 | Q355 | -8 | 686.65 | 327.04 | 2 | 2 | 4 | 14.1 | 28.2 | 56.4 | 12 | 48 | Φ20.0X2挂线板钻孔火曲
2F3-SZK | 312 | Q355 | -8 | 686.65 | 327.04 | 2 | 2 | 4 | 14.1 | 28.2 | 56.4 | 12 | 48 | Φ20.0X2挂线板钻孔火曲
2F3-SZK | 148 | Q355 | -8 | 280.86 | 182.74 | 4 | 2 | 8 | 3.22 | 12.88 | 25.76 | 5 | 40 | 1φ17.5挂线板钻孔
3 |  |  | -8 汇总 |  |  |  |  | 24 |  |  | 250 |  | 232
2F3-SZK | 1127 | Q420 | -10 | 630 | 145 | 8 | 1 | 8 | 7.17 | 57.36 | 57.36 | 12 | 96
2F3-SZK | 1216 | Q420 | -10 | 630 | 145 | 8 | 1 | 8 | 7.17 | 57.36 | 57.36 | 12 | 96
2F3-SZK | 1324 | Q420 | -10 | 630 | 145 | 8 | 1 | 8 | 7.17 | 57.36 | 57.36 | 12 | 96
2F3-SZK | 718 | Q420 | -10 | 530 | 125 | 8 | 2 | 16 | 5.2 | 41.6 | 83.2 | 10 | 160
2F3-SZK | 827 | Q420 | -10 | 530 | 125 | 8 | 2 | 16 | 5.2 | 41.6 | 83.2 | 10 | 160
2F3-SZK | 926 | Q420 | -10 | 530 | 135 | 4 | 2 | 8 | 5.62 | 22.48 | 44.96 | 10 | 80
2F3-SZK | 927 | Q420 | -10 | 530 | 135 | 4 | 2 | 8 | 5.62 | 22.48 | 44.96 | 10 | 80
4 |  |  | -10 汇总 |  |  |  |  | 72 |  |  | 428.4 |  | 768
2F3-SZK | 547 | Q355 | -6 | 549.83 | 100 | 4 | 2 | 8 | 2.59 | 10.36 | 20.72 | 8 | 64
2F3-SZK | 548 | Q355 | -6 | 549.83 | 100 | 4 | 2 | 8 | 2.59 | 10.36 | 20.72 | 8 | 64
2F3-SZK | 444 | Q355 | -6 | 376.58 | 159.67 | 4 | 2 | 8 | 2.83 | 11.32 | 22.64 | 6 | 48
2F3-SZK | 194 | Q355 | -6 | 357.46 | 217.23 | 4 | 2 | 8 | 3.66 | 14.64 | 29.28 | 9 | 72
2F3-SZK | 421 | Q355 | -6 | 325.52 | 216.73 | 4 | 2 | 8 | 3.32 | 13.28 | 26.56 | 7 | 56
2F3-SZK | 420 | Q355 | -6 | 280.85 | 213.26 | 4 | 2 | 8 | 2.82 | 11.28 | 22.56 | 6 | 48
5 |  |  | -6 汇总 |  |  |  |  | 48 |  |  | 142.48 |  | 352
2F3-SZK | 147A | Q355 | -8 | 515.04 | 322.11 | 2 | 2 | 4 | 10.42 | 20.84 | 41.68 | 12 | 48 | 火曲,卷边
2F3-SZK | 147B | Q355 | -8 | 515.04 | 322.11 | 2 | 2 | 4 | 10.42 | 20.84 | 41.68 | 12 | 48 | 火曲,卷边
2F3-SZK | 418 | Q355 | -8 | 598.27 | 409.27 | 2 | 2 | 4 | 15.38 | 30.76 | 61.52 | 18 | 72 | 火曲
2F3-SZK | 419 | Q355 | -8 | 598.27 | 409.27 | 2 | 2 | 4 | 15.38 | 30.76 | 61.52 | 18 | 72 | 火曲
2F3-SZK | 521 | Q355 | -8 | 597.91 | 426.77 | 2 | 2 | 4 | 16.02 | 32.04 | 64.08 | 18 | 72 | 火曲
2F3-SZK | 522 | Q355 | -8 | 597.91 | 426.77 | 2 | 2 | 4 | 16.02 | 32.04 | 64.08 | 18 | 72 | 火曲
2F3-SZK | 137 | Q355 | -8 | 594.11 | 317.84 | 2 | 2 | 4 | 11.86 | 23.72 | 47.44 | 14 | 56 | 火曲
2F3-SZK | 138 | Q355 | -8 | 594.11 | 317.84 | 2 | 2 | 4 | 11.86 | 23.72 | 47.44 | 14 | 56 | 火曲
2F3-SZK | 142 | Q355 | -8 | 565.33 | 394.94 | 2 | 2 | 4 | 14.02 | 28.04 | 56.08 | 16 | 64 | 火曲
2F3-SZK | 143 | Q355 | -8 | 565.33 | 394.94 | 2 | 2 | 4 | 14.02 | 28.04 | 56.08 | 16 | 64 | 火曲
2F3-SZK | 161 | Q355 | -8 | 523.06 | 219.83 | 2 | 2 | 4 | 7.22 | 14.44 | 28.88 | 13 | 52 | 火曲
2F3-SZK | 162 | Q355 | -8 | 523.06 | 219.83 | 2 | 2 | 4 | 7.22 | 14.44 | 28.88 | 13 | 52 | 火曲
2F3-SZK | 183 | Q355 | -8 | 413.96 | 201.63 | 2 | 2 | 4 | 5.24 | 10.48 | 20.96 | 9 | 36 | 火曲
2F3-SZK | 184 | Q355 | -8 | 413.96 | 201.63 | 2 | 2 | 4 | 5.24 | 10.48 | 20.96 | 9 | 36 | 火曲
2F3-SZK | 141 | Q355 | -8 | 567.17 | 251.09 | 4 | 2 | 8 | 8.94 | 35.76 | 71.52 | 12 | 96
2F3-SZK | 435 | Q355 | -8 | 407.22 | 278.99 | 4 | 2 | 8 | 7.13 | 28.52 | 57.04 | 12 | 96
2F3-SZK | 436 | Q355 | -8 | 360 | 219.05 | 4 | 2 | 8 | 4.95 | 19.8 | 39.6 | 9 | 72
2F3-SZK | 437 | Q355 | -8 | 360 | 216.73 | 4 | 2 | 8 | 4.9 | 19.6 | 39.2 | 9 | 72
2F3-SZK | 534 | Q355 | -8 | 352.77 | 273.67 | 4 | 2 | 8 | 6.06 | 24.24 | 48.48 | 11 | 88
2F3-SZK | 536 | Q355 | -8 | 287.24 | 225.13 | 4 | 2 | 8 | 4.06 | 16.24 | 32.48 | 6 | 48
2F3-SZK | 523 | Q355 | -8 | 269.54 | 180.37 | 4 | 2 | 8 | 3.05 | 12.2 | 24.4 | 5 | 40
2F3-SZK | 535 | Q355 | -8 | 269.54 | 180.37 | 4 | 2 | 8 | 3.05 | 12.2 | 24.4 | 5 | 40
2F3-SZK | 524 | Q355 | -8 | 254.18 | 178.44 | 4 | 2 | 8 | 2.85 | 11.4 | 22.8 | 5 | 40
6 |  |  | -8 汇总 |  |  |  |  | 128 |  |  | 1001.2 |  | 1392
2F3-SZK | 322 | Q355 | -12 | 438.04 | 208.92 | 4 | 2 | 8 | 8.62 | 34.48 | 68.96 | 7 | 56
2F3-SZK | 227 | Q355 | -12 | 435.19 | 184.9 | 4 | 2 | 8 | 7.58 | 30.32 | 60.64 | 7 | 56
2F3-SZK | 187 | Q355 | -12 | 434.61 | 201.99 | 4 | 2 | 8 | 8.27 | 33.08 | 66.16 | 7 | 56
7 |  |  | -12 汇总 |  |  |  |  | 24 |  |  | 195.76 |  | 168
2F3-SZK | 1153 |  | -2 | 310 | 105 | 8 | 1 | 8 | 0.51 | 4.08 | 4.08 | 6 | 48
2F3-SZK | 1325 |  | -2 | 310 | 105 | 8 | 1 | 8 | 0.51 | 4.08 | 4.08 | 6 | 48
2F3-SZK | 624 |  | -2 | 240 | 60 | 8 | 2 | 16 | 0.23 | 1.84 | 3.68 | 4 | 64
8 |  |  | -2 汇总 |  |  |  |  | 32 |  |  | 11.84 |  | 160
2F3-SZK | 549 |  | -3 | 240 | 60 | 8 | 2 | 16 | 0.34 | 2.72 | 5.44 | 4 | 64
9 |  |  | -3 汇总 |  |  |  |  | 16 |  |  | 5.44 |  | 64
2F3-SZK | 837 |  | -4 | 1682.35 | 755.39 | 2 | 2 | 4 | 39.9 | 79.8 | 159.6 | 19 | 76 | 花纹板
10 |  |  | -4 汇总 |  |  |  |  | 4 |  |  | 159.6 |  | 76
2F3-SZK | 193 |  | -5 | 348.53 | 201.14 | 4 | 2 | 8 | 2.75 | 11 | 22 | 9 | 72
2F3-SZK | 321 |  | -5 | 327.32 | 137.91 | 4 | 2 | 8 | 1.77 | 7.08 | 14.16 | 5 | 40
2F3-SZK | 226 |  | -5 | 316.85 | 140.86 | 4 | 2 | 8 | 1.75 | 7 | 14 | 5 | 40
2F3-SZK | 186 |  | -5 | 221.37 | 130.91 | 4 | 2 | 8 | 1.14 | 4.56 | 9.12 | 5 | 40
2F3-SZK | 185 |  | -5 | 220 | 131.99 | 4 | 2 | 8 | 1.14 | 4.56 | 9.12 | 5 | 40
2F3-SZK | 1122 |  | -5 | 210 | 139.8 | 8 | 1 | 8 | 1.15 | 9.2 | 9.2 | 5 | 40
2F3-SZK | 149 |  | -5 | 208.63 | 169.42 | 4 | 2 | 8 | 1.39 | 5.56 | 11.12 | 7 | 56
11 |  |  | -5 汇总 |  |  |  |  | 56 |  |  | 88.72 |  | 328
2F3-SZK | 1333 |  | -6 | 251.96 | 164.74 | 4 | 1 | 4 | 1.95 | 7.8 | 7.8 | 6 | 24 | 火曲
2F3-SZK | 1334 |  | -6 | 251.96 | 164.74 | 4 | 1 | 4 | 1.96 | 7.84 | 7.84 | 6 | 24 | 火曲
2F3-SZK | 1134 |  | -6 | 238.44 | 185.49 | 4 | 1 | 4 | 2.08 | 8.32 | 8.32 | 6 | 24 | 火曲
2F3-SZK | 1135 |  | -6 | 238.44 | 185.49 | 4 | 1 | 4 | 2.08 | 8.32 | 8.32 | 6 | 24 | 火曲
2F3-SZK | 1331 |  | -6 | 212.87 | 130 | 4 | 1 | 4 | 1.3 | 5.2 | 5.2 | 4 | 16 | 火曲
2F3-SZK | 1332 |  | -6 | 212.87 | 130 | 4 | 1 | 4 | 1.3 | 5.2 | 5.2 | 4 | 16 | 火曲
2F3-SZK | 1136 |  | -6 | 182.03 | 140 | 4 | 1 | 4 | 1.2 | 4.8 | 4.8 | 3 | 12 | 火曲
2F3-SZK | 1137 |  | -6 | 182.03 | 140 | 4 | 1 | 4 | 1.2 | 4.8 | 4.8 | 3 | 12 | 火曲
2F3-SZK | 1337 |  | -6 | 172.12 | 167.01 | 4 | 1 | 4 | 1.35 | 5.4 | 5.4 | 3 | 12 | 火曲
2F3-SZK | 1338 |  | -6 | 172.12 | 167.01 | 4 | 1 | 4 | 1.35 | 5.4 | 5.4 | 3 | 12 | 火曲
2F3-SZK | 1132 |  | -6 | 170.2 | 168.39 | 4 | 1 | 4 | 1.35 | 5.4 | 5.4 | 4 | 16 | 火曲
2F3-SZK | 1133 |  | -6 | 170.2 | 168.39 | 4 | 1 | 4 | 1.35 | 5.4 | 5.4 | 4 | 16 | 火曲
2F3-SZK | 1335 |  | -6 | 146.66 | 130 | 4 | 1 | 4 | 0.9 | 3.6 | 3.6 | 3 | 12 | 火曲
2F3-SZK | 1336 |  | -6 | 146.63 | 130 | 4 | 1 | 4 | 0.9 | 3.6 | 3.6 | 3 | 12 | 火曲
2F3-SZK | 928 |  | -6 | 550 | 90 | 16 | 2 | 32 | 2.33 | 37.28 | 74.56 | 8 | 256
2F3-SZK | 1217 |  | -6 | 550 | 100 | 16 | 1 | 16 | 2.59 | 41.44 | 41.44 | 8 | 128
2F3-SZK | 160 |  | -6 | 432.81 | 169.64 | 4 | 2 | 8 | 3.46 | 13.84 | 27.68 | 7 | 56
2F3-SZK | 145 |  | -6 | 431.93 | 194.06 | 4 | 2 | 8 | 3.95 | 15.8 | 31.6 | 8 | 64
2F3-SZK | 159 |  | -6 | 428.47 | 190.33 | 4 | 2 | 8 | 3.84 | 15.36 | 30.72 | 8 | 64
2F3-SZK | 538 |  | -6 | 397.92 | 158.32 | 4 | 2 | 8 | 2.97 | 11.88 | 23.76 | 6 | 48
2F3-SZK | 158 |  | -6 | 362.54 | 199.63 | 4 | 2 | 8 | 3.41 | 13.64 | 27.28 | 9 | 72
2F3-SZK | 441 |  | -6 | 362.44 | 125.6 | 4 | 2 | 8 | 2.14 | 8.56 | 17.12 | 6 | 48
2F3-SZK | 146 |  | -6 | 360.2 | 185.95 | 4 | 2 | 8 | 3.15 | 12.6 | 25.2 | 7 | 56
2F3-SZK | 1125 |  | -6 | 300.55 | 254 | 8 | 1 | 8 | 3.6 | 28.8 | 28.8 | 9 | 72
2F3-SZK | 144 |  | -6 | 247.91 | 134.07 | 4 | 2 | 8 | 1.57 | 6.28 | 12.56 | 5 | 40
2F3-SZK | 826 |  | -6 | 247.27 | 220 | 8 | 2 | 16 | 2.56 | 20.48 | 40.96 | 5 | 80
2F3-SZK | 825 |  | -6 | 244.58 | 233.51 | 8 | 2 | 16 | 2.69 | 21.52 | 43.04 | 7 | 112
2F3-SZK | 1123 |  | -6 | 169.73 | 150 | 8 | 1 | 8 | 1.2 | 9.6 | 9.6 | 5 | 40
12 |  |  | -6 汇总 |  |  |  |  | 216 |  |  | 515.4 |  | 1368
2F3-SZK | 1124 |  | -8 | 615.9 | 406.62 | 4 | 1 | 4 | 15.73 | 62.92 | 62.92 | 14 | 56 | 火曲,卷边
2F3-SZK | 824 |  | -8 | 554.25 | 382.21 | 4 | 2 | 8 | 13.3 | 53.2 | 106.4 | 14 | 112 | 火曲,卷边
2F3-SZK | 618 |  | -8 | 464.51 | 213.28 | 4 | 2 | 8 | 6.22 | 24.88 | 49.76 | 8 | 64 | 火曲,卷边
2F3-SZK | 1322 |  | -8 | 449.28 | 225.28 | 4 | 1 | 4 | 6.36 | 25.44 | 25.44 | 8 | 32 | 火曲,卷边
2F3-SZK | 1323 |  | -8 | 314.47 | 302.49 | 8 | 1 | 8 | 5.97 | 47.76 | 47.76 | 7 | 56
2F3-SZK | 1126 |  | -8 | 267.63 | 220 | 8 | 1 | 8 | 3.7 | 29.6 | 29.6 | 5 | 40
13 |  |  | -8 汇总 |  |  |  |  | 40 |  |  | 321.88 |  | 360
2F3-SZK | 449 |  | -6 | 120 | 60 | 14 | 2 | 28 | 0.34 | 4.76 | 9.52 | 2 | 56 | 垫片
2F3-SZK | 198 |  | -6 | 100 | 50 | 2 | 2 | 4 | 0.24 | 0.48 | 0.96 | 2 | 8 | 垫片
2F3-SZK | 232 |  | -6 | 100 | 50 | 2 | 2 | 4 | 0.24 | 0.48 | 0.96 | 2 | 8 | 垫片
2F3-SZK | 329 |  | -6 | 100 | 50 | 2 | 2 | 4 | 0.24 | 0.48 | 0.96 | 2 | 8 | 垫片
14 |  |  | -6 汇总 |  |  |  |  | 40 |  |  | 12.4 |  | 80
2F3-SZK | 546 |  | -10 | 120 | 60 | 2 | 2 | 4 | 0.57 | 1.14 | 2.28 | 2 | 8 | 垫片
15 |  |  | -10 汇总 |  |  |  |  | 4 |  |  | 2.28 |  | 8
2F3-SZK | 196 | Q355 | -6 | 141.42 | 67.18 | 8 | 2 | 16 | 0.45 | 3.6 | 7.2 | 0 | 0 | 焊接
2F3-SZK | 234 | Q355 | -6 | 141.42 | 67.18 | 8 | 2 | 16 | 0.45 | 3.6 | 7.2 | 0 | 0 | 焊接
2F3-SZK | 326 | Q355 | -6 | 141.42 | 67.18 | 8 | 2 | 16 | 0.45 | 3.6 | 7.2 | 0 | 0 | 焊接
2F3-SZK | 233 | Q355 | -6 | 97.2 | 46.27 | 8 | 2 | 16 | 0.21 | 1.68 | 3.36 | 0 | 0 | 焊接
2F3-SZK | 325 | Q355 | -6 | 97.11 | 46.29 | 8 | 2 | 16 | 0.21 | 1.68 | 3.36 | 0 | 0 | 焊接
2F3-SZK | 195 | Q355 | -6 | 83.19 | 39.09 | 8 | 2 | 16 | 0.15 | 1.2 | 2.4 | 0 | 0 | 焊接
16 |  |  | -6 汇总 |  |  |  |  | 96 |  |  | 30.72 |  | 0
2F3-SZK | 422A | Q355 | -8 | 747.76 | 434.6 | 2 | 2 | 4 | 20.41 | 40.82 | 81.64 | 17 | 68 | 火曲,焊接
2F3-SZK | 422B | Q355 | -8 | 747.76 | 434.6 | 2 | 2 | 4 | 20.41 | 40.82 | 81.64 | 17 | 68 | 火曲,焊接
2F3-SZK | 438 | Q355 | -8 | 618.05 | 360.45 | 2 | 2 | 4 | 13.99 | 27.98 | 55.96 | 16 | 64 | 火曲,焊接
2F3-SZK | 439 | Q355 | -8 | 618.05 | 360.45 | 2 | 2 | 4 | 13.99 | 27.98 | 55.96 | 16 | 64 | 火曲,焊接
2F3-SZK | 519 | Q355 | -8 | 594.9 | 439.87 | 2 | 2 | 4 | 16.43 | 32.86 | 65.72 | 18 | 72 | 火曲,焊接
2F3-SZK | 520 | Q355 | -8 | 594.9 | 439.87 | 2 | 2 | 4 | 16.43 | 32.86 | 65.72 | 18 | 72 | 火曲,焊接
2F3-SZK | 416 | Q355 | -8 | 580.35 | 428.68 | 2 | 2 | 4 | 15.62 | 31.24 | 62.48 | 19 | 76 | 火曲,焊接
2F3-SZK | 417 | Q355 | -8 | 580.35 | 428.68 | 2 | 2 | 4 | 15.62 | 31.24 | 62.48 | 19 | 76 | 火曲,焊接
2F3-SZK | 174 | Q355 | -8 | 317.88 | 153.19 | 2 | 2 | 4 | 3.06 | 6.12 | 12.24 | 8 | 32 | 火曲,焊接
2F3-SZK | 136 | Q355 | -8 | 530 | 400.87 | 2 | 2 | 4 | 13.34 | 26.68 | 53.36 | 18 | 72 | 焊接
2F3-SZK | 434A | Q355 | -8 | 417.59 | 366.33 | 2 | 2 | 4 | 9.61 | 19.22 | 38.44 | 12 | 48 | 焊接
2F3-SZK | 434B | Q355 | -8 | 417.59 | 366.33 | 2 | 2 | 4 | 9.61 | 19.22 | 38.44 | 12 | 48 | 焊接
2F3-SZK | 533A | Q355 | -8 | 384.22 | 299.13 | 2 | 2 | 4 | 7.22 | 14.44 | 28.88 | 11 | 44 | 焊接
2F3-SZK | 533B | Q355 | -8 | 384.22 | 299.13 | 2 | 2 | 4 | 7.22 | 14.44 | 28.88 | 11 | 44 | 焊接
2F3-SZK | 442A | Q355 | -8 | 321.38 | 229.39 | 2 | 2 | 4 | 4.63 | 9.26 | 18.52 | 4 | 16 | 焊接
2F3-SZK | 442B | Q355 | -8 | 321.38 | 229.39 | 2 | 2 | 4 | 4.63 | 9.26 | 18.52 | 4 | 16 | 焊接
2F3-SZK | 539A | Q355 | -8 | 281.71 | 226.11 | 2 | 2 | 4 | 4 | 8 | 16 | 4 | 16 | 焊接
2F3-SZK | 539B | Q355 | -8 | 275.66 | 231.07 | 2 | 2 | 4 | 4 | 8 | 16 | 4 | 16 | 焊接
17 |  |  | -8 汇总 |  |  |  |  | 72 |  |  | 800.88 |  | 912
2F3-SZK | 1152 | Q355 | -10 | 254.3 | 118.27 | 8 | 1 | 8 | 2.36 | 18.88 | 18.88 | 0 | 0 | 焊接
2F3-SZK | 1354 | Q355 | -10 | 250.96 | 110.29 | 8 | 1 | 8 | 2.17 | 17.36 | 17.36 | 0 | 0 | 焊接
2F3-SZK | 1353 | Q355 | -10 | 209.55 | 107.06 | 8 | 1 | 8 | 1.76 | 14.08 | 14.08 | 0 | 0 | 焊接
2F3-SZK | 1151 | Q355 | -10 | 164.4 | 147.44 | 8 | 1 | 8 | 1.9 | 15.2 | 15.2 | 0 | 0 | 焊接
18 |  |  | -10 汇总 |  |  |  |  | 32 |  |  | 65.52 |  | 0
2F3-SZK | 1148 | Q355 | -14 | 643.19 | 446.44 | 4 | 1 | 4 | 31.56 | 126.24 | 126.24 | 12 | 48 | 焊接
2F3-SZK | 1350 | Q355 | -14 | 614.07 | 458.51 | 4 | 1 | 4 | 30.94 | 123.76 | 123.76 | 12 | 48 | 焊接
2F3-SZK | 1150 | Q355 | -14 | 593.69 | 170.45 | 4 | 1 | 4 | 11.12 | 44.48 | 44.48 | 0 | 0 | 焊接
2F3-SZK | 1352 | Q355 | -14 | 593.48 | 171.44 | 4 | 1 | 4 | 11.18 | 44.72 | 44.72 | 0 | 0 | 焊接
2F3-SZK | 1149 | Q355 | -14 | 546.8 | 330.62 | 4 | 1 | 4 | 19.87 | 79.48 | 79.48 | 12 | 48 | 焊接
2F3-SZK | 1351 | Q355 | -14 | 546.8 | 307.99 | 4 | 1 | 4 | 18.51 | 74.04 | 74.04 | 12 | 48 | 焊接
19 |  |  | -14 汇总 |  |  |  |  | 24 |  |  | 492.72 |  | 192
2F3-SZK | 1147 | Q355 | -45 | 480 | 480 | 4 | 1 | 4 | 81.39 | 325.56 | 325.56 | 4 | 16 | 地脚板Φ60.0X4钻孔焊接
2F3-SZK | 1349 | Q355 | -45 | 480 | 480 | 4 | 1 | 4 | 81.39 | 325.56 | 325.56 | 4 | 16 | 地脚板Φ60.0X4钻孔焊接
20 |  |  | -45 汇总 |  |  |  |  | 8 |  |  | 651.12 |  | 32
|  |  | 总计 |  |  |  |  | 960 |  |  | 5459.52 |  | 6820
2F3-SZK | 448 |  | -10 | 60 | 60 | 4 | 2 | 8 | 0.28 | 1.12 | 2.24 | 1 | 8 | 垫片
2F3-SZK | 545 |  | -10 | 60 | 60 | 14 | 2 | 28 | 0.28 | 3.92 | 7.84 | 1 | 28 | 垫片
2F3-SZK | 197 |  | -10 | 50 | 50 | 10 | 2 | 20 | 0.2 | 2 | 4 | 1 | 20 | 垫片
2F3-SZK | 230 |  | -10 | 50 | 50 | 2 | 2 | 4 | 0.2 | 0.4 | 0.8 | 1 | 4 | 垫片
2F3-SZK | 327 |  | -10 | 50 | 50 | 2 | 2 | 4 | 0.2 | 0.4 | 0.8 | 1 | 4 | 垫片
2F3-SZK | 447 |  | -12 | 60 | 60 | 10 | 2 | 20 | 0.34 | 3.4 | 6.8 | 1 | 20 | 垫片
2F3-SZK | 542 |  | -12 | 60 | 60 | 4 | 2 | 8 | 0.34 | 1.36 | 2.72 | 1 | 8 | 垫片
2F3-SZK | 623 |  | -12 | 60 | 60 | 4 | 2 | 8 | 0.34 | 1.36 | 2.72 | 1 | 8 | 垫片
2F3-SZK | 719 |  | -12 | 60 | 60 | 8 | 2 | 16 | 0.34 | 2.72 | 5.44 | 1 | 16 | 垫片
2F3-SZK | 835 |  | -12 | 60 | 60 | 4 | 2 | 8 | 0.34 | 1.36 | 2.72 | 1 | 8 | 垫片
2F3-SZK | 929 |  | -12 | 60 | 60 | 8 | 2 | 16 | 0.34 | 2.72 | 5.44 | 1 | 16 | 垫片
2F3-SZK | 450 |  | -14 | 60 | 60 | 2 | 2 | 4 | 0.4 | 0.8 | 1.6 | 1 | 4 | 垫片
2F3-SZK | 1348 |  | -14 | 60 | 60 | 4 | 1 | 4 | 0.4 | 1.6 | 1.6 | 1 | 4 | 垫片
2F3-SZK | 543 |  | -16 | 60 | 60 | 2 | 2 | 4 | 0.45 | 0.9 | 1.8 | 1 | 4 | 垫片
2F3-SZK | 1218 |  | -16 | 60 | 60 | 4 | 1 | 4 | 0.45 | 1.8 | 1.8 | 1 | 4 | 垫片
2F3-SZK | 199 |  | -16 | 50 | 50 | 2 | 2 | 4 | 0.31 | 0.62 | 1.24 | 1 | 4 | 垫片
2F3-SZK | 231 |  | -16 | 50 | 50 | 2 | 2 | 4 | 0.31 | 0.62 | 1.24 | 1 | 4 | 垫片
2F3-SZK | 328 |  | -16 | 50 | 50 | 2 | 2 | 4 | 0.31 | 0.62 | 1.24 | 1 | 4 | 垫片
2F3-SZK | 544 |  | -18 | 60 | 60 | 2 | 2 | 4 | 0.51 | 1.02 | 2.04 | 1 | 4 | 垫片

## 板转件
板转件清单
工程:江苏徐州黄集220KV变电站工程 塔型:2F3-SZK 呼高:45/48M 基数:1/1 技术：刘蕙铭 校核：贾莎莎 制表：姜昊
塔型 | 编号 | 材质 | 规格 | 长度 | 宽度 | 单基 数量 | 基数 | 总件数 | 单件 重量 | 单基重 | 总重量 | 单件孔数 | 总孔数 | 特殊工艺
2F3-SZK | 616 | Q420 | -10 | 573.94 | 326.7 | 2 | 2 | 4 | 14.72 | 29.44 | 58.88 | 15 | 60 | 气割件,火曲
2F3-SZK | 617 | Q420 | -10 | 573.94 | 326.7 | 2 | 2 | 4 | 14.72 | 29.44 | 58.88 | 15 | 60 | 气割件,火曲
2F3-SZK | 619 | Q420 | -10 | 553.56 | 274.97 | 2 | 2 | 4 | 11.95 | 23.9 | 47.8 | 14 | 56 | 气割件,火曲
2F3-SZK | 620 | Q420 | -10 | 553.56 | 274.97 | 2 | 2 | 4 | 11.95 | 23.9 | 47.8 | 14 | 56 | 气割件,火曲
1 |  |  | -10 汇总 |  |  |  |  | 16 |  |  | 213.36 |  | 232
2F3-SZK | 139 | Q355 | -6 | 578.18 | 320.18 | 2 | 2 | 4 | 8.72 | 17.44 | 34.88 | 12 | 48 | Φ20.0X2挂线板钻孔火曲
2F3-SZK | 140 | Q355 | -6 | 578.18 | 320.41 | 2 | 2 | 4 | 8.73 | 17.46 | 34.92 | 12 | 48 | Φ20.0X2挂线板钻孔火曲
2 |  |  | -6 汇总 |  |  |  |  | 8 |  |  | 69.8 |  | 96
2F3-SZK | 214 | Q355 | -8 | 686.8 | 322.88 | 2 | 2 | 4 | 13.93 | 27.86 | 55.72 | 12 | 48 | Φ20.0X2挂线板钻孔火曲
2F3-SZK | 215 | Q355 | -8 | 686.8 | 322.88 | 2 | 2 | 4 | 13.93 | 27.86 | 55.72 | 12 | 48 | Φ20.0X2挂线板钻孔火曲
2F3-SZK | 311 | Q355 | -8 | 686.65 | 327.04 | 2 | 2 | 4 | 14.1 | 28.2 | 56.4 | 12 | 48 | Φ20.0X2挂线板钻孔火曲
2F3-SZK | 312 | Q355 | -8 | 686.65 | 327.04 | 2 | 2 | 4 | 14.1 | 28.2 | 56.4 | 12 | 48 | Φ20.0X2挂线板钻孔火曲
2F3-SZK | 148 | Q355 | -8 | 280.86 | 182.74 | 4 | 2 | 8 | 3.22 | 12.88 | 25.76 | 5 | 40 | 1φ17.5挂线板钻孔
3 |  |  | -8 汇总 |  |  |  |  | 24 |  |  | 250 |  | 232
2F3-SZK | 1127 | Q420 | -10 | 630 | 145 | 8 | 1 | 8 | 7.17 | 57.36 | 57.36 | 12 | 96
2F3-SZK | 1216 | Q420 | -10 | 630 | 145 | 8 | 1 | 8 | 7.17 | 57.36 | 57.36 | 12 | 96
2F3-SZK | 1324 | Q420 | -10 | 630 | 145 | 8 | 1 | 8 | 7.17 | 57.36 | 57.36 | 12 | 96
2F3-SZK | 718 | Q420 | -10 | 530 | 125 | 8 | 2 | 16 | 5.2 | 41.6 | 83.2 | 10 | 160
2F3-SZK | 827 | Q420 | -10 | 530 | 125 | 8 | 2 | 16 | 5.2 | 41.6 | 83.2 | 10 | 160
2F3-SZK | 926 | Q420 | -10 | 530 | 135 | 4 | 2 | 8 | 5.62 | 22.48 | 44.96 | 10 | 80
2F3-SZK | 927 | Q420 | -10 | 530 | 135 | 4 | 2 | 8 | 5.62 | 22.48 | 44.96 | 10 | 80
4 |  |  | -10 汇总 |  |  |  |  | 72 |  |  | 428.4 |  | 768
2F3-SZK | 547 | Q355 | -6 | 549.83 | 100 | 4 | 2 | 8 | 2.59 | 10.36 | 20.72 | 8 | 64
2F3-SZK | 548 | Q355 | -6 | 549.83 | 100 | 4 | 2 | 8 | 2.59 | 10.36 | 20.72 | 8 | 64
2F3-SZK | 444 | Q355 | -6 | 376.58 | 159.67 | 4 | 2 | 8 | 2.83 | 11.32 | 22.64 | 6 | 48
2F3-SZK | 194 | Q355 | -6 | 357.46 | 217.23 | 4 | 2 | 8 | 3.66 | 14.64 | 29.28 | 9 | 72
2F3-SZK | 421 | Q355 | -6 | 325.52 | 216.73 | 4 | 2 | 8 | 3.32 | 13.28 | 26.56 | 7 | 56
2F3-SZK | 420 | Q355 | -6 | 280.85 | 213.26 | 4 | 2 | 8 | 2.82 | 11.28 | 22.56 | 6 | 48
5 |  |  | -6 汇总 |  |  |  |  | 48 |  |  | 142.48 |  | 352
2F3-SZK | 147A | Q355 | -8 | 515.04 | 322.11 | 2 | 2 | 4 | 10.42 | 20.84 | 41.68 | 12 | 48 | 火曲,卷边
2F3-SZK | 147B | Q355 | -8 | 515.04 | 322.11 | 2 | 2 | 4 | 10.42 | 20.84 | 41.68 | 12 | 48 | 火曲,卷边
2F3-SZK | 418 | Q355 | -8 | 598.27 | 409.27 | 2 | 2 | 4 | 15.38 | 30.76 | 61.52 | 18 | 72 | 火曲
2F3-SZK | 419 | Q355 | -8 | 598.27 | 409.27 | 2 | 2 | 4 | 15.38 | 30.76 | 61.52 | 18 | 72 | 火曲
2F3-SZK | 521 | Q355 | -8 | 597.91 | 426.77 | 2 | 2 | 4 | 16.02 | 32.04 | 64.08 | 18 | 72 | 火曲
2F3-SZK | 522 | Q355 | -8 | 597.91 | 426.77 | 2 | 2 | 4 | 16.02 | 32.04 | 64.08 | 18 | 72 | 火曲
2F3-SZK | 137 | Q355 | -8 | 594.11 | 317.84 | 2 | 2 | 4 | 11.86 | 23.72 | 47.44 | 14 | 56 | 火曲
2F3-SZK | 138 | Q355 | -8 | 594.11 | 317.84 | 2 | 2 | 4 | 11.86 | 23.72 | 47.44 | 14 | 56 | 火曲
2F3-SZK | 142 | Q355 | -8 | 565.33 | 394.94 | 2 | 2 | 4 | 14.02 | 28.04 | 56.08 | 16 | 64 | 火曲
2F3-SZK | 143 | Q355 | -8 | 565.33 | 394.94 | 2 | 2 | 4 | 14.02 | 28.04 | 56.08 | 16 | 64 | 火曲
2F3-SZK | 161 | Q355 | -8 | 523.06 | 219.83 | 2 | 2 | 4 | 7.22 | 14.44 | 28.88 | 13 | 52 | 火曲
2F3-SZK | 162 | Q355 | -8 | 523.06 | 219.83 | 2 | 2 | 4 | 7.22 | 14.44 | 28.88 | 13 | 52 | 火曲
2F3-SZK | 183 | Q355 | -8 | 413.96 | 201.63 | 2 | 2 | 4 | 5.24 | 10.48 | 20.96 | 9 | 36 | 火曲
2F3-SZK | 184 | Q355 | -8 | 413.96 | 201.63 | 2 | 2 | 4 | 5.24 | 10.48 | 20.96 | 9 | 36 | 火曲
2F3-SZK | 141 | Q355 | -8 | 567.17 | 251.09 | 4 | 2 | 8 | 8.94 | 35.76 | 71.52 | 12 | 96
2F3-SZK | 435 | Q355 | -8 | 407.22 | 278.99 | 4 | 2 | 8 | 7.13 | 28.52 | 57.04 | 12 | 96
2F3-SZK | 436 | Q355 | -8 | 360 | 219.05 | 4 | 2 | 8 | 4.95 | 19.8 | 39.6 | 9 | 72
2F3-SZK | 437 | Q355 | -8 | 360 | 216.73 | 4 | 2 | 8 | 4.9 | 19.6 | 39.2 | 9 | 72
2F3-SZK | 534 | Q355 | -8 | 352.77 | 273.67 | 4 | 2 | 8 | 6.06 | 24.24 | 48.48 | 11 | 88
2F3-SZK | 536 | Q355 | -8 | 287.24 | 225.13 | 4 | 2 | 8 | 4.06 | 16.24 | 32.48 | 6 | 48
2F3-SZK | 523 | Q355 | -8 | 269.54 | 180.37 | 4 | 2 | 8 | 3.05 | 12.2 | 24.4 | 5 | 40
2F3-SZK | 535 | Q355 | -8 | 269.54 | 180.37 | 4 | 2 | 8 | 3.05 | 12.2 | 24.4 | 5 | 40
2F3-SZK | 524 | Q355 | -8 | 254.18 | 178.44 | 4 | 2 | 8 | 2.85 | 11.4 | 22.8 | 5 | 40
6 |  |  | -8 汇总 |  |  |  |  | 128 |  |  | 1001.2 |  | 1392
2F3-SZK | 322 | Q355 | -12 | 438.04 | 208.92 | 4 | 2 | 8 | 8.62 | 34.48 | 68.96 | 7 | 56
2F3-SZK | 227 | Q355 | -12 | 435.19 | 184.9 | 4 | 2 | 8 | 7.58 | 30.32 | 60.64 | 7 | 56
2F3-SZK | 187 | Q355 | -12 | 434.61 | 201.99 | 4 | 2 | 8 | 8.27 | 33.08 | 66.16 | 7 | 56
7 |  |  | -12 汇总 |  |  |  |  | 24 |  |  | 195.76 |  | 168
2F3-SZK | 1153 |  | -2 | 310 | 105 | 8 | 1 | 8 | 0.51 | 4.08 | 4.08 | 6 | 48
2F3-SZK | 1325 |  | -2 | 310 | 105 | 8 | 1 | 8 | 0.51 | 4.08 | 4.08 | 6 | 48
2F3-SZK | 624 |  | -2 | 240 | 60 | 8 | 2 | 16 | 0.23 | 1.84 | 3.68 | 4 | 64
8 |  |  | -2 汇总 |  |  |  |  | 32 |  |  | 11.84 |  | 160
2F3-SZK | 549 |  | -3 | 240 | 60 | 8 | 2 | 16 | 0.34 | 2.72 | 5.44 | 4 | 64
9 |  |  | -3 汇总 |  |  |  |  | 16 |  |  | 5.44 |  | 64
2F3-SZK | 837 |  | -4 | 1682.35 | 755.39 | 2 | 2 | 4 | 39.9 | 79.8 | 159.6 | 19 | 76 | 花纹板
10 |  |  | -4 汇总 |  |  |  |  | 4 |  |  | 159.6 |  | 76
2F3-SZK | 193 |  | -5 | 348.53 | 201.14 | 4 | 2 | 8 | 2.75 | 11 | 22 | 9 | 72
2F3-SZK | 321 |  | -5 | 327.32 | 137.91 | 4 | 2 | 8 | 1.77 | 7.08 | 14.16 | 5 | 40
2F3-SZK | 226 |  | -5 | 316.85 | 140.86 | 4 | 2 | 8 | 1.75 | 7 | 14 | 5 | 40
2F3-SZK | 186 |  | -5 | 221.37 | 130.91 | 4 | 2 | 8 | 1.14 | 4.56 | 9.12 | 5 | 40
2F3-SZK | 185 |  | -5 | 220 | 131.99 | 4 | 2 | 8 | 1.14 | 4.56 | 9.12 | 5 | 40
2F3-SZK | 1122 |  | -5 | 210 | 139.8 | 8 | 1 | 8 | 1.15 | 9.2 | 9.2 | 5 | 40
2F3-SZK | 149 |  | -5 | 208.63 | 169.42 | 4 | 2 | 8 | 1.39 | 5.56 | 11.12 | 7 | 56
11 |  |  | -5 汇总 |  |  |  |  | 56 |  |  | 88.72 |  | 328
2F3-SZK | 1333 |  | -6 | 251.96 | 164.74 | 4 | 1 | 4 | 1.95 | 7.8 | 7.8 | 6 | 24 | 火曲
2F3-SZK | 1334 |  | -6 | 251.96 | 164.74 | 4 | 1 | 4 | 1.96 | 7.84 | 7.84 | 6 | 24 | 火曲
2F3-SZK | 1134 |  | -6 | 238.44 | 185.49 | 4 | 1 | 4 | 2.08 | 8.32 | 8.32 | 6 | 24 | 火曲
2F3-SZK | 1135 |  | -6 | 238.44 | 185.49 | 4 | 1 | 4 | 2.08 | 8.32 | 8.32 | 6 | 24 | 火曲
2F3-SZK | 1331 |  | -6 | 212.87 | 130 | 4 | 1 | 4 | 1.3 | 5.2 | 5.2 | 4 | 16 | 火曲
2F3-SZK | 1332 |  | -6 | 212.87 | 130 | 4 | 1 | 4 | 1.3 | 5.2 | 5.2 | 4 | 16 | 火曲
2F3-SZK | 1136 |  | -6 | 182.03 | 140 | 4 | 1 | 4 | 1.2 | 4.8 | 4.8 | 3 | 12 | 火曲
2F3-SZK | 1137 |  | -6 | 182.03 | 140 | 4 | 1 | 4 | 1.2 | 4.8 | 4.8 | 3 | 12 | 火曲
2F3-SZK | 1337 |  | -6 | 172.12 | 167.01 | 4 | 1 | 4 | 1.35 | 5.4 | 5.4 | 3 | 12 | 火曲
2F3-SZK | 1338 |  | -6 | 172.12 | 167.01 | 4 | 1 | 4 | 1.35 | 5.4 | 5.4 | 3 | 12 | 火曲
2F3-SZK | 1132 |  | -6 | 170.2 | 168.39 | 4 | 1 | 4 | 1.35 | 5.4 | 5.4 | 4 | 16 | 火曲
2F3-SZK | 1133 |  | -6 | 170.2 | 168.39 | 4 | 1 | 4 | 1.35 | 5.4 | 5.4 | 4 | 16 | 火曲
2F3-SZK | 1335 |  | -6 | 146.66 | 130 | 4 | 1 | 4 | 0.9 | 3.6 | 3.6 | 3 | 12 | 火曲
2F3-SZK | 1336 |  | -6 | 146.63 | 130 | 4 | 1 | 4 | 0.9 | 3.6 | 3.6 | 3 | 12 | 火曲
2F3-SZK | 928 |  | -6 | 550 | 90 | 16 | 2 | 32 | 2.33 | 37.28 | 74.56 | 8 | 256
2F3-SZK | 1217 |  | -6 | 550 | 100 | 16 | 1 | 16 | 2.59 | 41.44 | 41.44 | 8 | 128
2F3-SZK | 160 |  | -6 | 432.81 | 169.64 | 4 | 2 | 8 | 3.46 | 13.84 | 27.68 | 7 | 56
2F3-SZK | 145 |  | -6 | 431.93 | 194.06 | 4 | 2 | 8 | 3.95 | 15.8 | 31.6 | 8 | 64
2F3-SZK | 159 |  | -6 | 428.47 | 190.33 | 4 | 2 | 8 | 3.84 | 15.36 | 30.72 | 8 | 64
2F3-SZK | 538 |  | -6 | 397.92 | 158.32 | 4 | 2 | 8 | 2.97 | 11.88 | 23.76 | 6 | 48
2F3-SZK | 158 |  | -6 | 362.54 | 199.63 | 4 | 2 | 8 | 3.41 | 13.64 | 27.28 | 9 | 72
2F3-SZK | 441 |  | -6 | 362.44 | 125.6 | 4 | 2 | 8 | 2.14 | 8.56 | 17.12 | 6 | 48
2F3-SZK | 146 |  | -6 | 360.2 | 185.95 | 4 | 2 | 8 | 3.15 | 12.6 | 25.2 | 7 | 56
2F3-SZK | 1125 |  | -6 | 300.55 | 254 | 8 | 1 | 8 | 3.6 | 28.8 | 28.8 | 9 | 72
2F3-SZK | 144 |  | -6 | 247.91 | 134.07 | 4 | 2 | 8 | 1.57 | 6.28 | 12.56 | 5 | 40
2F3-SZK | 826 |  | -6 | 247.27 | 220 | 8 | 2 | 16 | 2.56 | 20.48 | 40.96 | 5 | 80
2F3-SZK | 825 |  | -6 | 244.58 | 233.51 | 8 | 2 | 16 | 2.69 | 21.52 | 43.04 | 7 | 112
2F3-SZK | 1123 |  | -6 | 169.73 | 150 | 8 | 1 | 8 | 1.2 | 9.6 | 9.6 | 5 | 40
12 |  |  | -6 汇总 |  |  |  |  | 216 |  |  | 515.4 |  | 1368
2F3-SZK | 1124 |  | -8 | 615.9 | 406.62 | 4 | 1 | 4 | 15.73 | 62.92 | 62.92 | 14 | 56 | 火曲,卷边
2F3-SZK | 824 |  | -8 | 554.25 | 382.21 | 4 | 2 | 8 | 13.3 | 53.2 | 106.4 | 14 | 112 | 火曲,卷边
2F3-SZK | 618 |  | -8 | 464.51 | 213.28 | 4 | 2 | 8 | 6.22 | 24.88 | 49.76 | 8 | 64 | 火曲,卷边
2F3-SZK | 1322 |  | -8 | 449.28 | 225.28 | 4 | 1 | 4 | 6.36 | 25.44 | 25.44 | 8 | 32 | 火曲,卷边
2F3-SZK | 1323 |  | -8 | 314.47 | 302.49 | 8 | 1 | 8 | 5.97 | 47.76 | 47.76 | 7 | 56
2F3-SZK | 1126 |  | -8 | 267.63 | 220 | 8 | 1 | 8 | 3.7 | 29.6 | 29.6 | 5 | 40
13 |  |  | -8 汇总 |  |  |  |  | 40 |  |  | 321.88 |  | 360
2F3-SZK | 449 |  | -6 | 120 | 60 | 14 | 2 | 28 | 0.34 | 4.76 | 9.52 | 2 | 56 | 垫片
2F3-SZK | 198 |  | -6 | 100 | 50 | 2 | 2 | 4 | 0.24 | 0.48 | 0.96 | 2 | 8 | 垫片
2F3-SZK | 232 |  | -6 | 100 | 50 | 2 | 2 | 4 | 0.24 | 0.48 | 0.96 | 2 | 8 | 垫片
2F3-SZK | 329 |  | -6 | 100 | 50 | 2 | 2 | 4 | 0.24 | 0.48 | 0.96 | 2 | 8 | 垫片
14 |  |  | -6 汇总 |  |  |  |  | 40 |  |  | 12.4 |  | 80
2F3-SZK | 546 |  | -10 | 120 | 60 | 2 | 2 | 4 | 0.57 | 1.14 | 2.28 | 2 | 8 | 垫片
15 |  |  | -10 汇总 |  |  |  |  | 4 |  |  | 2.28 |  | 8
转接人： 接收人： 日期：
2F3-SZK | 196 | Q355 | -6 | 141.42 | 67.18 | 8 | 2 | 16 | 0.45 | 3.6 | 7.2 | 0 | 0 | 焊接
2F3-SZK | 234 | Q355 | -6 | 141.42 | 67.18 | 8 | 2 | 16 | 0.45 | 3.6 | 7.2 | 0 | 0 | 焊接
2F3-SZK | 326 | Q355 | -6 | 141.42 | 67.18 | 8 | 2 | 16 | 0.45 | 3.6 | 7.2 | 0 | 0 | 焊接
2F3-SZK | 233 | Q355 | -6 | 97.2 | 46.27 | 8 | 2 | 16 | 0.21 | 1.68 | 3.36 | 0 | 0 | 焊接
2F3-SZK | 325 | Q355 | -6 | 97.11 | 46.29 | 8 | 2 | 16 | 0.21 | 1.68 | 3.36 | 0 | 0 | 焊接
2F3-SZK | 195 | Q355 | -6 | 83.19 | 39.09 | 8 | 2 | 16 | 0.15 | 1.2 | 2.4 | 0 | 0 | 焊接
16 |  |  | -6 汇总 |  |  |  |  | 96 |  |  | 30.72 |  | 0
2F3-SZK | 422A | Q355 | -8 | 747.76 | 434.6 | 2 | 2 | 4 | 20.41 | 40.82 | 81.64 | 17 | 68 | 火曲,焊接
2F3-SZK | 422B | Q355 | -8 | 747.76 | 434.6 | 2 | 2 | 4 | 20.41 | 40.82 | 81.64 | 17 | 68 | 火曲,焊接
2F3-SZK | 438 | Q355 | -8 | 618.05 | 360.45 | 2 | 2 | 4 | 13.99 | 27.98 | 55.96 | 16 | 64 | 火曲,焊接
2F3-SZK | 439 | Q355 | -8 | 618.05 | 360.45 | 2 | 2 | 4 | 13.99 | 27.98 | 55.96 | 16 | 64 | 火曲,焊接
2F3-SZK | 519 | Q355 | -8 | 594.9 | 439.87 | 2 | 2 | 4 | 16.43 | 32.86 | 65.72 | 18 | 72 | 火曲,焊接
2F3-SZK | 520 | Q355 | -8 | 594.9 | 439.87 | 2 | 2 | 4 | 16.43 | 32.86 | 65.72 | 18 | 72 | 火曲,焊接
2F3-SZK | 416 | Q355 | -8 | 580.35 | 428.68 | 2 | 2 | 4 | 15.62 | 31.24 | 62.48 | 19 | 76 | 火曲,焊接
2F3-SZK | 417 | Q355 | -8 | 580.35 | 428.68 | 2 | 2 | 4 | 15.62 | 31.24 | 62.48 | 19 | 76 | 火曲,焊接
2F3-SZK | 174 | Q355 | -8 | 317.88 | 153.19 | 2 | 2 | 4 | 3.06 | 6.12 | 12.24 | 8 | 32 | 火曲,焊接
2F3-SZK | 136 | Q355 | -8 | 530 | 400.87 | 2 | 2 | 4 | 13.34 | 26.68 | 53.36 | 18 | 72 | 焊接
2F3-SZK | 434A | Q355 | -8 | 417.59 | 366.33 | 2 | 2 | 4 | 9.61 | 19.22 | 38.44 | 12 | 48 | 焊接
2F3-SZK | 434B | Q355 | -8 | 417.59 | 366.33 | 2 | 2 | 4 | 9.61 | 19.22 | 38.44 | 12 | 48 | 焊接
2F3-SZK | 533A | Q355 | -8 | 384.22 | 299.13 | 2 | 2 | 4 | 7.22 | 14.44 | 28.88 | 11 | 44 | 焊接
2F3-SZK | 533B | Q355 | -8 | 384.22 | 299.13 | 2 | 2 | 4 | 7.22 | 14.44 | 28.88 | 11 | 44 | 焊接
2F3-SZK | 442A | Q355 | -8 | 321.38 | 229.39 | 2 | 2 | 4 | 4.63 | 9.26 | 18.52 | 4 | 16 | 焊接
2F3-SZK | 442B | Q355 | -8 | 321.38 | 229.39 | 2 | 2 | 4 | 4.63 | 9.26 | 18.52 | 4 | 16 | 焊接
2F3-SZK | 539A | Q355 | -8 | 281.71 | 226.11 | 2 | 2 | 4 | 4 | 8 | 16 | 4 | 16 | 焊接
2F3-SZK | 539B | Q355 | -8 | 275.66 | 231.07 | 2 | 2 | 4 | 4 | 8 | 16 | 4 | 16 | 焊接
17 |  |  | -8 汇总 |  |  |  |  | 72 |  |  | 800.88 |  | 912
2F3-SZK | 1152 | Q355 | -10 | 254.3 | 118.27 | 8 | 1 | 8 | 2.36 | 18.88 | 18.88 | 0 | 0 | 焊接
2F3-SZK | 1354 | Q355 | -10 | 250.96 | 110.29 | 8 | 1 | 8 | 2.17 | 17.36 | 17.36 | 0 | 0 | 焊接
2F3-SZK | 1353 | Q355 | -10 | 209.55 | 107.06 | 8 | 1 | 8 | 1.76 | 14.08 | 14.08 | 0 | 0 | 焊接
2F3-SZK | 1151 | Q355 | -10 | 164.4 | 147.44 | 8 | 1 | 8 | 1.9 | 15.2 | 15.2 | 0 | 0 | 焊接
18 |  |  | -10 汇总 |  |  |  |  | 32 |  |  | 65.52 |  | 0
2F3-SZK | 1148 | Q355 | -14 | 643.19 | 446.44 | 4 | 1 | 4 | 31.56 | 126.24 | 126.24 | 12 | 48 | 焊接
2F3-SZK | 1350 | Q355 | -14 | 614.07 | 458.51 | 4 | 1 | 4 | 30.94 | 123.76 | 123.76 | 12 | 48 | 焊接
2F3-SZK | 1150 | Q355 | -14 | 593.69 | 170.45 | 4 | 1 | 4 | 11.12 | 44.48 | 44.48 | 0 | 0 | 焊接
2F3-SZK | 1352 | Q355 | -14 | 593.48 | 171.44 | 4 | 1 | 4 | 11.18 | 44.72 | 44.72 | 0 | 0 | 焊接
2F3-SZK | 1149 | Q355 | -14 | 546.8 | 330.62 | 4 | 1 | 4 | 19.87 | 79.48 | 79.48 | 12 | 48 | 焊接
2F3-SZK | 1351 | Q355 | -14 | 546.8 | 307.99 | 4 | 1 | 4 | 18.51 | 74.04 | 74.04 | 12 | 48 | 焊接
19 |  |  | -14 汇总 |  |  |  |  | 24 |  |  | 492.72 |  | 192
2F3-SZK | 1147 | Q355 | -45 | 480 | 480 | 4 | 1 | 4 | 81.39 | 325.56 | 325.56 | 4 | 16 | 地脚板Φ60.0X4钻孔焊接
2F3-SZK | 1349 | Q355 | -45 | 480 | 480 | 4 | 1 | 4 | 81.39 | 325.56 | 325.56 | 4 | 16 | 地脚板Φ60.0X4钻孔焊接
20 |  |  | -45 汇总 |  |  |  |  | 8 |  |  | 651.12 |  | 32
|  |  | 总计 |  |  |  |  | 960 |  |  | 5459.52 |  | 6820
转接人： 接收人： 日期：
2F3-SZK | 448 |  | -10 | 60 | 60 | 4 | 2 | 8 | 0.28 | 1.12 | 2.24 | 1 | 8 | 垫片
2F3-SZK | 545 |  | -10 | 60 | 60 | 14 | 2 | 28 | 0.28 | 3.92 | 7.84 | 1 | 28 | 垫片
2F3-SZK | 197 |  | -10 | 50 | 50 | 10 | 2 | 20 | 0.2 | 2 | 4 | 1 | 20 | 垫片
2F3-SZK | 230 |  | -10 | 50 | 50 | 2 | 2 | 4 | 0.2 | 0.4 | 0.8 | 1 | 4 | 垫片
2F3-SZK | 327 |  | -10 | 50 | 50 | 2 | 2 | 4 | 0.2 | 0.4 | 0.8 | 1 | 4 | 垫片
2F3-SZK | 447 |  | -12 | 60 | 60 | 10 | 2 | 20 | 0.34 | 3.4 | 6.8 | 1 | 20 | 垫片
2F3-SZK | 542 |  | -12 | 60 | 60 | 4 | 2 | 8 | 0.34 | 1.36 | 2.72 | 1 | 8 | 垫片
2F3-SZK | 623 |  | -12 | 60 | 60 | 4 | 2 | 8 | 0.34 | 1.36 | 2.72 | 1 | 8 | 垫片
2F3-SZK | 719 |  | -12 | 60 | 60 | 8 | 2 | 16 | 0.34 | 2.72 | 5.44 | 1 | 16 | 垫片
2F3-SZK | 835 |  | -12 | 60 | 60 | 4 | 2 | 8 | 0.34 | 1.36 | 2.72 | 1 | 8 | 垫片
2F3-SZK | 929 |  | -12 | 60 | 60 | 8 | 2 | 16 | 0.34 | 2.72 | 5.44 | 1 | 16 | 垫片
2F3-SZK | 450 |  | -14 | 60 | 60 | 2 | 2 | 4 | 0.4 | 0.8 | 1.6 | 1 | 4 | 垫片
2F3-SZK | 1348 |  | -14 | 60 | 60 | 4 | 1 | 4 | 0.4 | 1.6 | 1.6 | 1 | 4 | 垫片
2F3-SZK | 543 |  | -16 | 60 | 60 | 2 | 2 | 4 | 0.45 | 0.9 | 1.8 | 1 | 4 | 垫片
2F3-SZK | 1218 |  | -16 | 60 | 60 | 4 | 1 | 4 | 0.45 | 1.8 | 1.8 | 1 | 4 | 垫片
2F3-SZK | 199 |  | -16 | 50 | 50 | 2 | 2 | 4 | 0.31 | 0.62 | 1.24 | 1 | 4 | 垫片
2F3-SZK | 231 |  | -16 | 50 | 50 | 2 | 2 | 4 | 0.31 | 0.62 | 1.24 | 1 | 4 | 垫片
2F3-SZK | 328 |  | -16 | 50 | 50 | 2 | 2 | 4 | 0.31 | 0.62 | 1.24 | 1 | 4 | 垫片
2F3-SZK | 544 |  | -18 | 60 | 60 | 2 | 2 | 4 | 0.51 | 1.02 | 2.04 | 1 | 4 | 垫片

## 板火曲
板火曲清单
工程:江苏徐州黄集220KV变电站工程 塔型:2F3-SZK 呼高:45/48M 基数:1/1 技术：刘蕙铭 校核：贾莎莎 制表：姜昊
塔型 | 编号 | 材质 | 规格 | 长度 | 宽度 | 单基 数量 | 基数 | 总件数 | 单件 重量 | 单基重 | 总重量 | 单件孔数 | 总孔数 | 特殊工艺
2F3-SZK | 616 | Q420 | -10 | 573.94 | 326.7 | 2 | 2 | 4 | 14.72 | 29.44 | 58.88 | 15 | 60 | 气割件,火曲
2F3-SZK | 617 | Q420 | -10 | 573.94 | 326.7 | 2 | 2 | 4 | 14.72 | 29.44 | 58.88 | 15 | 60 | 气割件,火曲
2F3-SZK | 619 | Q420 | -10 | 553.56 | 274.97 | 2 | 2 | 4 | 11.95 | 23.9 | 47.8 | 14 | 56 | 气割件,火曲
2F3-SZK | 620 | Q420 | -10 | 553.56 | 274.97 | 2 | 2 | 4 | 11.95 | 23.9 | 47.8 | 14 | 56 | 气割件,火曲
1 |  |  | -10 汇总 |  |  |  |  | 16 |  |  | 213.36 |  | 232
2F3-SZK | 139 | Q355 | -6 | 578.18 | 320.18 | 2 | 2 | 4 | 8.72 | 17.44 | 34.88 | 12 | 48 | Φ20.0X2挂线板钻孔火曲
2F3-SZK | 140 | Q355 | -6 | 578.18 | 320.41 | 2 | 2 | 4 | 8.73 | 17.46 | 34.92 | 12 | 48 | Φ20.0X2挂线板钻孔火曲
2 |  |  | -6 汇总 |  |  |  |  | 8 |  |  | 69.8 |  | 96
2F3-SZK | 214 | Q355 | -8 | 686.8 | 322.88 | 2 | 2 | 4 | 13.93 | 27.86 | 55.72 | 12 | 48 | Φ20.0X2挂线板钻孔火曲
2F3-SZK | 215 | Q355 | -8 | 686.8 | 322.88 | 2 | 2 | 4 | 13.93 | 27.86 | 55.72 | 12 | 48 | Φ20.0X2挂线板钻孔火曲
2F3-SZK | 311 | Q355 | -8 | 686.65 | 327.04 | 2 | 2 | 4 | 14.1 | 28.2 | 56.4 | 12 | 48 | Φ20.0X2挂线板钻孔火曲
2F3-SZK | 312 | Q355 | -8 | 686.65 | 327.04 | 2 | 2 | 4 | 14.1 | 28.2 | 56.4 | 12 | 48 | Φ20.0X2挂线板钻孔火曲
2F3-SZK | 148 | Q355 | -8 | 280.86 | 182.74 | 4 | 2 | 8 | 3.22 | 12.88 | 25.76 | 5 | 40 | 1φ17.5挂线板钻孔
3 |  |  | -8 汇总 |  |  |  |  | 16 |  |  | 224.24 |  | 192
2F3-SZK | 1127 | Q420 | -10 | 630 | 145 | 8 | 1 | 8 | 7.17 | 57.36 | 57.36 | 12 | 96
2F3-SZK | 1216 | Q420 | -10 | 630 | 145 | 8 | 1 | 8 | 7.17 | 57.36 | 57.36 | 12 | 96
2F3-SZK | 1324 | Q420 | -10 | 630 | 145 | 8 | 1 | 8 | 7.17 | 57.36 | 57.36 | 12 | 96
2F3-SZK | 718 | Q420 | -10 | 530 | 125 | 8 | 2 | 16 | 5.2 | 41.6 | 83.2 | 10 | 160
2F3-SZK | 827 | Q420 | -10 | 530 | 125 | 8 | 2 | 16 | 5.2 | 41.6 | 83.2 | 10 | 160
2F3-SZK | 926 | Q420 | -10 | 530 | 135 | 4 | 2 | 8 | 5.62 | 22.48 | 44.96 | 10 | 80
2F3-SZK | 927 | Q420 | -10 | 530 | 135 | 4 | 2 | 8 | 5.62 | 22.48 | 44.96 | 10 | 80
4 |  |  | -10 汇总 |  |  |  |  | 0 |  |  | 0 |  | 0
2F3-SZK | 547 | Q355 | -6 | 549.83 | 100 | 4 | 2 | 8 | 2.59 | 10.36 | 20.72 | 8 | 64
2F3-SZK | 548 | Q355 | -6 | 549.83 | 100 | 4 | 2 | 8 | 2.59 | 10.36 | 20.72 | 8 | 64
2F3-SZK | 444 | Q355 | -6 | 376.58 | 159.67 | 4 | 2 | 8 | 2.83 | 11.32 | 22.64 | 6 | 48
2F3-SZK | 194 | Q355 | -6 | 357.46 | 217.23 | 4 | 2 | 8 | 3.66 | 14.64 | 29.28 | 9 | 72
2F3-SZK | 421 | Q355 | -6 | 325.52 | 216.73 | 4 | 2 | 8 | 3.32 | 13.28 | 26.56 | 7 | 56
2F3-SZK | 420 | Q355 | -6 | 280.85 | 213.26 | 4 | 2 | 8 | 2.82 | 11.28 | 22.56 | 6 | 48
5 |  |  | -6 汇总 |  |  |  |  | 0 |  |  | 0 |  | 0
2F3-SZK | 147A | Q355 | -8 | 515.04 | 322.11 | 2 | 2 | 4 | 10.42 | 20.84 | 41.68 | 12 | 48 | 火曲,卷边
2F3-SZK | 147B | Q355 | -8 | 515.04 | 322.11 | 2 | 2 | 4 | 10.42 | 20.84 | 41.68 | 12 | 48 | 火曲,卷边
2F3-SZK | 418 | Q355 | -8 | 598.27 | 409.27 | 2 | 2 | 4 | 15.38 | 30.76 | 61.52 | 18 | 72 | 火曲
2F3-SZK | 419 | Q355 | -8 | 598.27 | 409.27 | 2 | 2 | 4 | 15.38 | 30.76 | 61.52 | 18 | 72 | 火曲
2F3-SZK | 521 | Q355 | -8 | 597.91 | 426.77 | 2 | 2 | 4 | 16.02 | 32.04 | 64.08 | 18 | 72 | 火曲
2F3-SZK | 522 | Q355 | -8 | 597.91 | 426.77 | 2 | 2 | 4 | 16.02 | 32.04 | 64.08 | 18 | 72 | 火曲
2F3-SZK | 137 | Q355 | -8 | 594.11 | 317.84 | 2 | 2 | 4 | 11.86 | 23.72 | 47.44 | 14 | 56 | 火曲
2F3-SZK | 138 | Q355 | -8 | 594.11 | 317.84 | 2 | 2 | 4 | 11.86 | 23.72 | 47.44 | 14 | 56 | 火曲
2F3-SZK | 142 | Q355 | -8 | 565.33 | 394.94 | 2 | 2 | 4 | 14.02 | 28.04 | 56.08 | 16 | 64 | 火曲
2F3-SZK | 143 | Q355 | -8 | 565.33 | 394.94 | 2 | 2 | 4 | 14.02 | 28.04 | 56.08 | 16 | 64 | 火曲
2F3-SZK | 161 | Q355 | -8 | 523.06 | 219.83 | 2 | 2 | 4 | 7.22 | 14.44 | 28.88 | 13 | 52 | 火曲
2F3-SZK | 162 | Q355 | -8 | 523.06 | 219.83 | 2 | 2 | 4 | 7.22 | 14.44 | 28.88 | 13 | 52 | 火曲
2F3-SZK | 183 | Q355 | -8 | 413.96 | 201.63 | 2 | 2 | 4 | 5.24 | 10.48 | 20.96 | 9 | 36 | 火曲
2F3-SZK | 184 | Q355 | -8 | 413.96 | 201.63 | 2 | 2 | 4 | 5.24 | 10.48 | 20.96 | 9 | 36 | 火曲
2F3-SZK | 141 | Q355 | -8 | 567.17 | 251.09 | 4 | 2 | 8 | 8.94 | 35.76 | 71.52 | 12 | 96
2F3-SZK | 435 | Q355 | -8 | 407.22 | 278.99 | 4 | 2 | 8 | 7.13 | 28.52 | 57.04 | 12 | 96
2F3-SZK | 436 | Q355 | -8 | 360 | 219.05 | 4 | 2 | 8 | 4.95 | 19.8 | 39.6 | 9 | 72
2F3-SZK | 437 | Q355 | -8 | 360 | 216.73 | 4 | 2 | 8 | 4.9 | 19.6 | 39.2 | 9 | 72
2F3-SZK | 534 | Q355 | -8 | 352.77 | 273.67 | 4 | 2 | 8 | 6.06 | 24.24 | 48.48 | 11 | 88
2F3-SZK | 536 | Q355 | -8 | 287.24 | 225.13 | 4 | 2 | 8 | 4.06 | 16.24 | 32.48 | 6 | 48
2F3-SZK | 523 | Q355 | -8 | 269.54 | 180.37 | 4 | 2 | 8 | 3.05 | 12.2 | 24.4 | 5 | 40
2F3-SZK | 535 | Q355 | -8 | 269.54 | 180.37 | 4 | 2 | 8 | 3.05 | 12.2 | 24.4 | 5 | 40
2F3-SZK | 524 | Q355 | -8 | 254.18 | 178.44 | 4 | 2 | 8 | 2.85 | 11.4 | 22.8 | 5 | 40
6 |  |  | -8 汇总 |  |  |  |  | 56 |  |  | 641.28 |  | 800
2F3-SZK | 322 | Q355 | -12 | 438.04 | 208.92 | 4 | 2 | 8 | 8.62 | 34.48 | 68.96 | 7 | 56
2F3-SZK | 227 | Q355 | -12 | 435.19 | 184.9 | 4 | 2 | 8 | 7.58 | 30.32 | 60.64 | 7 | 56
2F3-SZK | 187 | Q355 | -12 | 434.61 | 201.99 | 4 | 2 | 8 | 8.27 | 33.08 | 66.16 | 7 | 56
7 |  |  | -12 汇总 |  |  |  |  | 0 |  |  | 0 |  | 0
2F3-SZK | 1153 |  | -2 | 310 | 105 | 8 | 1 | 8 | 0.51 | 4.08 | 4.08 | 6 | 48
2F3-SZK | 1325 |  | -2 | 310 | 105 | 8 | 1 | 8 | 0.51 | 4.08 | 4.08 | 6 | 48
2F3-SZK | 624 |  | -2 | 240 | 60 | 8 | 2 | 16 | 0.23 | 1.84 | 3.68 | 4 | 64
8 |  |  | -2 汇总 |  |  |  |  | 0 |  |  | 0 |  | 0
2F3-SZK | 549 |  | -3 | 240 | 60 | 8 | 2 | 16 | 0.34 | 2.72 | 5.44 | 4 | 64
9 |  |  | -3 汇总 |  |  |  |  | 0 |  |  | 0 |  | 0
2F3-SZK | 837 |  | -4 | 1682.35 | 755.39 | 2 | 2 | 4 | 39.9 | 79.8 | 159.6 | 19 | 76 | 花纹板
10 |  |  | -4 汇总 |  |  |  |  | 0 |  |  | 0 |  | 0
2F3-SZK | 193 |  | -5 | 348.53 | 201.14 | 4 | 2 | 8 | 2.75 | 11 | 22 | 9 | 72
2F3-SZK | 321 |  | -5 | 327.32 | 137.91 | 4 | 2 | 8 | 1.77 | 7.08 | 14.16 | 5 | 40
2F3-SZK | 226 |  | -5 | 316.85 | 140.86 | 4 | 2 | 8 | 1.75 | 7 | 14 | 5 | 40
2F3-SZK | 186 |  | -5 | 221.37 | 130.91 | 4 | 2 | 8 | 1.14 | 4.56 | 9.12 | 5 | 40
2F3-SZK | 185 |  | -5 | 220 | 131.99 | 4 | 2 | 8 | 1.14 | 4.56 | 9.12 | 5 | 40
2F3-SZK | 1122 |  | -5 | 210 | 139.8 | 8 | 1 | 8 | 1.15 | 9.2 | 9.2 | 5 | 40
2F3-SZK | 149 |  | -5 | 208.63 | 169.42 | 4 | 2 | 8 | 1.39 | 5.56 | 11.12 | 7 | 56
11 |  |  | -5 汇总 |  |  |  |  | 0 |  |  | 0 |  | 0
2F3-SZK | 1333 |  | -6 | 251.96 | 164.74 | 4 | 1 | 4 | 1.95 | 7.8 | 7.8 | 6 | 24 | 火曲
2F3-SZK | 1334 |  | -6 | 251.96 | 164.74 | 4 | 1 | 4 | 1.96 | 7.84 | 7.84 | 6 | 24 | 火曲
2F3-SZK | 1134 |  | -6 | 238.44 | 185.49 | 4 | 1 | 4 | 2.08 | 8.32 | 8.32 | 6 | 24 | 火曲
2F3-SZK | 1135 |  | -6 | 238.44 | 185.49 | 4 | 1 | 4 | 2.08 | 8.32 | 8.32 | 6 | 24 | 火曲
2F3-SZK | 1331 |  | -6 | 212.87 | 130 | 4 | 1 | 4 | 1.3 | 5.2 | 5.2 | 4 | 16 | 火曲
2F3-SZK | 1332 |  | -6 | 212.87 | 130 | 4 | 1 | 4 | 1.3 | 5.2 | 5.2 | 4 | 16 | 火曲
2F3-SZK | 1136 |  | -6 | 182.03 | 140 | 4 | 1 | 4 | 1.2 | 4.8 | 4.8 | 3 | 12 | 火曲
2F3-SZK | 1137 |  | -6 | 182.03 | 140 | 4 | 1 | 4 | 1.2 | 4.8 | 4.8 | 3 | 12 | 火曲
2F3-SZK | 1337 |  | -6 | 172.12 | 167.01 | 4 | 1 | 4 | 1.35 | 5.4 | 5.4 | 3 | 12 | 火曲
2F3-SZK | 1338 |  | -6 | 172.12 | 167.01 | 4 | 1 | 4 | 1.35 | 5.4 | 5.4 | 3 | 12 | 火曲
2F3-SZK | 1132 |  | -6 | 170.2 | 168.39 | 4 | 1 | 4 | 1.35 | 5.4 | 5.4 | 4 | 16 | 火曲
2F3-SZK | 1133 |  | -6 | 170.2 | 168.39 | 4 | 1 | 4 | 1.35 | 5.4 | 5.4 | 4 | 16 | 火曲
2F3-SZK | 1335 |  | -6 | 146.66 | 130 | 4 | 1 | 4 | 0.9 | 3.6 | 3.6 | 3 | 12 | 火曲
2F3-SZK | 1336 |  | -6 | 146.63 | 130 | 4 | 1 | 4 | 0.9 | 3.6 | 3.6 | 3 | 12 | 火曲
2F3-SZK | 928 |  | -6 | 550 | 90 | 16 | 2 | 32 | 2.33 | 37.28 | 74.56 | 8 | 256
2F3-SZK | 1217 |  | -6 | 550 | 100 | 16 | 1 | 16 | 2.59 | 41.44 | 41.44 | 8 | 128
2F3-SZK | 160 |  | -6 | 432.81 | 169.64 | 4 | 2 | 8 | 3.46 | 13.84 | 27.68 | 7 | 56
2F3-SZK | 145 |  | -6 | 431.93 | 194.06 | 4 | 2 | 8 | 3.95 | 15.8 | 31.6 | 8 | 64
2F3-SZK | 159 |  | -6 | 428.47 | 190.33 | 4 | 2 | 8 | 3.84 | 15.36 | 30.72 | 8 | 64
2F3-SZK | 538 |  | -6 | 397.92 | 158.32 | 4 | 2 | 8 | 2.97 | 11.88 | 23.76 | 6 | 48
2F3-SZK | 158 |  | -6 | 362.54 | 199.63 | 4 | 2 | 8 | 3.41 | 13.64 | 27.28 | 9 | 72
2F3-SZK | 441 |  | -6 | 362.44 | 125.6 | 4 | 2 | 8 | 2.14 | 8.56 | 17.12 | 6 | 48
2F3-SZK | 146 |  | -6 | 360.2 | 185.95 | 4 | 2 | 8 | 3.15 | 12.6 | 25.2 | 7 | 56
2F3-SZK | 1125 |  | -6 | 300.55 | 254 | 8 | 1 | 8 | 3.6 | 28.8 | 28.8 | 9 | 72
2F3-SZK | 144 |  | -6 | 247.91 | 134.07 | 4 | 2 | 8 | 1.57 | 6.28 | 12.56 | 5 | 40
2F3-SZK | 826 |  | -6 | 247.27 | 220 | 8 | 2 | 16 | 2.56 | 20.48 | 40.96 | 5 | 80
2F3-SZK | 825 |  | -6 | 244.58 | 233.51 | 8 | 2 | 16 | 2.69 | 21.52 | 43.04 | 7 | 112
2F3-SZK | 1123 |  | -6 | 169.73 | 150 | 8 | 1 | 8 | 1.2 | 9.6 | 9.6 | 5 | 40
12 |  |  | -6 汇总 |  |  |  |  | 56 |  |  | 81.08 |  | 232
2F3-SZK | 1124 |  | -8 | 615.9 | 406.62 | 4 | 1 | 4 | 15.73 | 62.92 | 62.92 | 14 | 56 | 火曲,卷边
2F3-SZK | 824 |  | -8 | 554.25 | 382.21 | 4 | 2 | 8 | 13.3 | 53.2 | 106.4 | 14 | 112 | 火曲,卷边
2F3-SZK | 618 |  | -8 | 464.51 | 213.28 | 4 | 2 | 8 | 6.22 | 24.88 | 49.76 | 8 | 64 | 火曲,卷边
2F3-SZK | 1322 |  | -8 | 449.28 | 225.28 | 4 | 1 | 4 | 6.36 | 25.44 | 25.44 | 8 | 32 | 火曲,卷边
2F3-SZK | 1323 |  | -8 | 314.47 | 302.49 | 8 | 1 | 8 | 5.97 | 47.76 | 47.76 | 7 | 56
2F3-SZK | 1126 |  | -8 | 267.63 | 220 | 8 | 1 | 8 | 3.7 | 29.6 | 29.6 | 5 | 40
13 |  |  | -8 汇总 |  |  |  |  | 24 |  |  | 244.52 |  | 264
2F3-SZK | 449 |  | -6 | 120 | 60 | 14 | 2 | 28 | 0.34 | 4.76 | 9.52 | 2 | 56 | 垫片
2F3-SZK | 198 |  | -6 | 100 | 50 | 2 | 2 | 4 | 0.24 | 0.48 | 0.96 | 2 | 8 | 垫片
2F3-SZK | 232 |  | -6 | 100 | 50 | 2 | 2 | 4 | 0.24 | 0.48 | 0.96 | 2 | 8 | 垫片
2F3-SZK | 329 |  | -6 | 100 | 50 | 2 | 2 | 4 | 0.24 | 0.48 | 0.96 | 2 | 8 | 垫片
14 |  |  | -6 汇总 |  |  |  |  | 0 |  |  | 0 |  | 0
2F3-SZK | 546 |  | -10 | 120 | 60 | 2 | 2 | 4 | 0.57 | 1.14 | 2.28 | 2 | 8 | 垫片
15 |  |  | -10 汇总 |  |  |  |  | 0 |  |  | 0 |  | 0
转接人： 接收人： 日期：
2F3-SZK | 196 | Q355 | -6 | 141.42 | 67.18 | 8 | 2 | 16 | 0.45 | 3.6 | 7.2 | 0 | 0 | 焊接
2F3-SZK | 234 | Q355 | -6 | 141.42 | 67.18 | 8 | 2 | 16 | 0.45 | 3.6 | 7.2 | 0 | 0 | 焊接
2F3-SZK | 326 | Q355 | -6 | 141.42 | 67.18 | 8 | 2 | 16 | 0.45 | 3.6 | 7.2 | 0 | 0 | 焊接
2F3-SZK | 233 | Q355 | -6 | 97.2 | 46.27 | 8 | 2 | 16 | 0.21 | 1.68 | 3.36 | 0 | 0 | 焊接
2F3-SZK | 325 | Q355 | -6 | 97.11 | 46.29 | 8 | 2 | 16 | 0.21 | 1.68 | 3.36 | 0 | 0 | 焊接
2F3-SZK | 195 | Q355 | -6 | 83.19 | 39.09 | 8 | 2 | 16 | 0.15 | 1.2 | 2.4 | 0 | 0 | 焊接
16 |  |  | -6 汇总 |  |  |  |  | 0 |  |  | 0 |  | 0
2F3-SZK | 422A | Q355 | -8 | 747.76 | 434.6 | 2 | 2 | 4 | 20.41 | 40.82 | 81.64 | 17 | 68 | 火曲,焊接
2F3-SZK | 422B | Q355 | -8 | 747.76 | 434.6 | 2 | 2 | 4 | 20.41 | 40.82 | 81.64 | 17 | 68 | 火曲,焊接
2F3-SZK | 438 | Q355 | -8 | 618.05 | 360.45 | 2 | 2 | 4 | 13.99 | 27.98 | 55.96 | 16 | 64 | 火曲,焊接
2F3-SZK | 439 | Q355 | -8 | 618.05 | 360.45 | 2 | 2 | 4 | 13.99 | 27.98 | 55.96 | 16 | 64 | 火曲,焊接
2F3-SZK | 519 | Q355 | -8 | 594.9 | 439.87 | 2 | 2 | 4 | 16.43 | 32.86 | 65.72 | 18 | 72 | 火曲,焊接
2F3-SZK | 520 | Q355 | -8 | 594.9 | 439.87 | 2 | 2 | 4 | 16.43 | 32.86 | 65.72 | 18 | 72 | 火曲,焊接
2F3-SZK | 416 | Q355 | -8 | 580.35 | 428.68 | 2 | 2 | 4 | 15.62 | 31.24 | 62.48 | 19 | 76 | 火曲,焊接
2F3-SZK | 417 | Q355 | -8 | 580.35 | 428.68 | 2 | 2 | 4 | 15.62 | 31.24 | 62.48 | 19 | 76 | 火曲,焊接
2F3-SZK | 174 | Q355 | -8 | 317.88 | 153.19 | 2 | 2 | 4 | 3.06 | 6.12 | 12.24 | 8 | 32 | 火曲,焊接
2F3-SZK | 136 | Q355 | -8 | 530 | 400.87 | 2 | 2 | 4 | 13.34 | 26.68 | 53.36 | 18 | 72 | 焊接
2F3-SZK | 434A | Q355 | -8 | 417.59 | 366.33 | 2 | 2 | 4 | 9.61 | 19.22 | 38.44 | 12 | 48 | 焊接
2F3-SZK | 434B | Q355 | -8 | 417.59 | 366.33 | 2 | 2 | 4 | 9.61 | 19.22 | 38.44 | 12 | 48 | 焊接
2F3-SZK | 533A | Q355 | -8 | 384.22 | 299.13 | 2 | 2 | 4 | 7.22 | 14.44 | 28.88 | 11 | 44 | 焊接
2F3-SZK | 533B | Q355 | -8 | 384.22 | 299.13 | 2 | 2 | 4 | 7.22 | 14.44 | 28.88 | 11 | 44 | 焊接
2F3-SZK | 442A | Q355 | -8 | 321.38 | 229.39 | 2 | 2 | 4 | 4.63 | 9.26 | 18.52 | 4 | 16 | 焊接
2F3-SZK | 442B | Q355 | -8 | 321.38 | 229.39 | 2 | 2 | 4 | 4.63 | 9.26 | 18.52 | 4 | 16 | 焊接
2F3-SZK | 539A | Q355 | -8 | 281.71 | 226.11 | 2 | 2 | 4 | 4 | 8 | 16 | 4 | 16 | 焊接
2F3-SZK | 539B | Q355 | -8 | 275.66 | 231.07 | 2 | 2 | 4 | 4 | 8 | 16 | 4 | 16 | 焊接
17 |  |  | -8 汇总 |  |  |  |  | 36 |  |  | 543.84 |  | 592
2F3-SZK | 1152 | Q355 | -10 | 254.3 | 118.27 | 8 | 1 | 8 | 2.36 | 18.88 | 18.88 | 0 | 0 | 焊接
2F3-SZK | 1354 | Q355 | -10 | 250.96 | 110.29 | 8 | 1 | 8 | 2.17 | 17.36 | 17.36 | 0 | 0 | 焊接
2F3-SZK | 1353 | Q355 | -10 | 209.55 | 107.06 | 8 | 1 | 8 | 1.76 | 14.08 | 14.08 | 0 | 0 | 焊接
2F3-SZK | 1151 | Q355 | -10 | 164.4 | 147.44 | 8 | 1 | 8 | 1.9 | 15.2 | 15.2 | 0 | 0 | 焊接
18 |  |  | -10 汇总 |  |  |  |  | 0 |  |  | 0 |  | 0
2F3-SZK | 1148 | Q355 | -14 | 643.19 | 446.44 | 4 | 1 | 4 | 31.56 | 126.24 | 126.24 | 12 | 48 | 焊接
2F3-SZK | 1350 | Q355 | -14 | 614.07 | 458.51 | 4 | 1 | 4 | 30.94 | 123.76 | 123.76 | 12 | 48 | 焊接
2F3-SZK | 1150 | Q355 | -14 | 593.69 | 170.45 | 4 | 1 | 4 | 11.12 | 44.48 | 44.48 | 0 | 0 | 焊接
2F3-SZK | 1352 | Q355 | -14 | 593.48 | 171.44 | 4 | 1 | 4 | 11.18 | 44.72 | 44.72 | 0 | 0 | 焊接
2F3-SZK | 1149 | Q355 | -14 | 546.8 | 330.62 | 4 | 1 | 4 | 19.87 | 79.48 | 79.48 | 12 | 48 | 焊接
2F3-SZK | 1351 | Q355 | -14 | 546.8 | 307.99 | 4 | 1 | 4 | 18.51 | 74.04 | 74.04 | 12 | 48 | 焊接
19 |  |  | -14 汇总 |  |  |  |  | 0 |  |  | 0 |  | 0
2F3-SZK | 1147 | Q355 | -45 | 480 | 480 | 4 | 1 | 4 | 81.39 | 325.56 | 325.56 | 4 | 16 | 地脚板Φ60.0X4钻孔焊接
2F3-SZK | 1349 | Q355 | -45 | 480 | 480 | 4 | 1 | 4 | 81.39 | 325.56 | 325.56 | 4 | 16 | 地脚板Φ60.0X4钻孔焊接
20 |  |  | -45 汇总 |  |  |  |  | 0 |  |  | 0 |  | 0
|  |  | 总计 |  |  |  |  | 212 |  |  | 2018.12 |  | 2408
转接人： 接收人： 日期：
2F3-SZK | 448 |  | -10 | 60 | 60 | 4 | 2 | 8 | 0.28 | 1.12 | 2.24 | 1 | 8 | 垫片
2F3-SZK | 545 |  | -10 | 60 | 60 | 14 | 2 | 28 | 0.28 | 3.92 | 7.84 | 1 | 28 | 垫片
2F3-SZK | 197 |  | -10 | 50 | 50 | 10 | 2 | 20 | 0.2 | 2 | 4 | 1 | 20 | 垫片
2F3-SZK | 230 |  | -10 | 50 | 50 | 2 | 2 | 4 | 0.2 | 0.4 | 0.8 | 1 | 4 | 垫片
2F3-SZK | 327 |  | -10 | 50 | 50 | 2 | 2 | 4 | 0.2 | 0.4 | 0.8 | 1 | 4 | 垫片
2F3-SZK | 447 |  | -12 | 60 | 60 | 10 | 2 | 20 | 0.34 | 3.4 | 6.8 | 1 | 20 | 垫片
2F3-SZK | 542 |  | -12 | 60 | 60 | 4 | 2 | 8 | 0.34 | 1.36 | 2.72 | 1 | 8 | 垫片
2F3-SZK | 623 |  | -12 | 60 | 60 | 4 | 2 | 8 | 0.34 | 1.36 | 2.72 | 1 | 8 | 垫片
2F3-SZK | 719 |  | -12 | 60 | 60 | 8 | 2 | 16 | 0.34 | 2.72 | 5.44 | 1 | 16 | 垫片
2F3-SZK | 835 |  | -12 | 60 | 60 | 4 | 2 | 8 | 0.34 | 1.36 | 2.72 | 1 | 8 | 垫片
2F3-SZK | 929 |  | -12 | 60 | 60 | 8 | 2 | 16 | 0.34 | 2.72 | 5.44 | 1 | 16 | 垫片
2F3-SZK | 450 |  | -14 | 60 | 60 | 2 | 2 | 4 | 0.4 | 0.8 | 1.6 | 1 | 4 | 垫片
2F3-SZK | 1348 |  | -14 | 60 | 60 | 4 | 1 | 4 | 0.4 | 1.6 | 1.6 | 1 | 4 | 垫片
2F3-SZK | 543 |  | -16 | 60 | 60 | 2 | 2 | 4 | 0.45 | 0.9 | 1.8 | 1 | 4 | 垫片
2F3-SZK | 1218 |  | -16 | 60 | 60 | 4 | 1 | 4 | 0.45 | 1.8 | 1.8 | 1 | 4 | 垫片
2F3-SZK | 199 |  | -16 | 50 | 50 | 2 | 2 | 4 | 0.31 | 0.62 | 1.24 | 1 | 4 | 垫片
2F3-SZK | 231 |  | -16 | 50 | 50 | 2 | 2 | 4 | 0.31 | 0.62 | 1.24 | 1 | 4 | 垫片
2F3-SZK | 328 |  | -16 | 50 | 50 | 2 | 2 | 4 | 0.31 | 0.62 | 1.24 | 1 | 4 | 垫片
2F3-SZK | 544 |  | -18 | 60 | 60 | 2 | 2 | 4 | 0.51 | 1.02 | 2.04 | 1 | 4 | 垫片

## 铆焊
青岛强力钢结构有限公司铆焊车间构件清单
工程:江苏徐州黄集 塔型:2F3-SZK 呼高:45/48M 基数:1/1 技术：刘蕙铭 校核：贾莎莎 制表：姜昊
塔型名称 | 构件名称 | 编号 | 材质 | 规格 | 长度 | 宽度 | 单组构件数量 | 单件重 | 小计 | 单基构件数 | 基数 | 构件总数 | 构件单重 | 构件总重
2F3-SZK | 组件1 | 109 | Q355 | L80X6 | 3120 |  | 1 | 23.01 | 23.01 | 2 | 2 | 4 | 23.31 | 93.24
2F3-SZK |  | 195 | Q355 | -6 | 83 | 39.09 | 2 | 0.15 | 0.3
2F3-SZK | 组件2 | 110 | Q355 | L80X6 | 3120 |  | 1 | 23.01 | 23.01 | 2 | 2 | 4 | 23.31 | 93.24
2F3-SZK |  | 195 | Q355 | -6 | 83 | 39.09 | 2 | 0.15 | 0.3
2F3-SZK | 组件3 | 181 | Q355 | L125X10 | 975 |  | 1 | 18.65 | 18.65 | 2 | 2 | 4 | 19.55 | 78.2
2F3-SZK |  | 196 | Q355 | -6 | 141 | 67.18 | 2 | 0.45 | 0.9
2F3-SZK | 组件4 | 182 | Q355 | L125X10 | 945 |  | 1 | 18.08 | 18.08 | 2 | 2 | 4 | 18.98 | 75.92
2F3-SZK |  | 196 | Q355 | -6 | 141 | 67.18 | 2 | 0.45 | 0.9
2F3-SZK | 组件5 | 201 | Q355 | L90X7 | 5191 |  | 1 | 50.12 | 50.12 | 2 | 2 | 4 | 50.54 | 202.16
2F3-SZK |  | 233 | Q355 | -6 | 97 | 46.27 | 2 | 0.21 | 0.42
2F3-SZK | 组件6 | 202 | Q355 | L90X7 | 5191 |  | 1 | 50.12 | 50.12 | 2 | 2 | 4 | 50.54 | 202.16
2F3-SZK |  | 233 | Q355 | -6 | 97 | 46.27 | 2 | 0.21 | 0.42
2F3-SZK | 组件7 | 224 | Q355 | L125X10 | 981 |  | 1 | 18.77 | 18.77 | 2 | 2 | 4 | 19.67 | 78.68
2F3-SZK |  | 234 | Q355 | -6 | 141 | 67.18 | 2 | 0.45 | 0.9
2F3-SZK | 组件8 | 225 | Q355 | L125X10 | 939 |  | 1 | 17.97 | 17.97 | 2 | 2 | 4 | 18.87 | 75.48
2F3-SZK |  | 234 | Q355 | -6 | 141 | 67.18 | 2 | 0.45 | 0.9
2F3-SZK | 组件9 | 301 | Q355 | L90X7 | 4030 |  | 1 | 38.91 | 38.91 | 2 | 2 | 4 | 39.33 | 157.32
2F3-SZK |  | 325 | Q355 | -6 | 97 | 46.29 | 2 | 0.21 | 0.42
2F3-SZK | 组件10 | 302 | Q355 | L90X7 | 4030 |  | 1 | 38.91 | 38.91 | 2 | 2 | 4 | 39.33 | 157.32
2F3-SZK |  | 325 | Q355 | -6 | 97 | 46.29 | 2 | 0.21 | 0.42
2F3-SZK | 组件11 | 319 | Q355 | L125X10 | 999 |  | 1 | 19.11 | 19.11 | 2 | 2 | 4 | 20.01 | 80.04
2F3-SZK |  | 326 | Q355 | -6 | 141 | 67.18 | 2 | 0.45 | 0.9
2F3-SZK | 组件12 | 320 | Q355 | L125X10 | 921 |  | 1 | 17.62 | 17.62 | 2 | 2 | 4 | 18.52 | 74.08
2F3-SZK |  | 326 | Q355 | -6 | 141 | 67.18 | 2 | 0.45 | 0.9
2F3-SZK | 组件13 | 136 | Q355 | -8 | 530 | 400.87 | 1 | 13.34 | 13.34 | 2 | 2 | 4 | 16.4 | 65.6
2F3-SZK |  | 174 | Q355 | -8 | 318 | 153.19 | 1 | 3.06 | 3.06
2F3-SZK | 组件14 | 422A | Q355 | -8 | 748 | 434.6 | 1 | 20.41 | 20.41 | 2 | 2 | 4 | 34.4 | 137.6
2F3-SZK |  | 439 | Q355 | -8 | 618 | 360.45 | 1 | 13.99 | 13.99
2F3-SZK | 组件15 | 422B | Q355 | -8 | 748 | 434.6 | 1 | 20.41 | 20.41 | 2 | 2 | 4 | 34.4 | 137.6
2F3-SZK |  | 438 | Q355 | -8 | 618 | 360.45 | 1 | 13.99 | 13.99
2F3-SZK | 组件16 | 416 | Q355 | -8 | 580 | 428.68 | 1 | 15.62 | 15.62 | 2 | 2 | 4 | 29.86 | 119.44
2F3-SZK |  | 434B | Q355 | -8 | 418 | 366.33 | 1 | 9.61 | 9.61
2F3-SZK |  | 442B | Q355 | -8 | 321 | 229.39 | 1 | 4.63 | 4.63
2F3-SZK | 组件17 | 417 | Q355 | -8 | 580 | 428.68 | 1 | 15.62 | 15.62 | 2 | 2 | 4 | 29.86 | 119.44
2F3-SZK |  | 434A | Q355 | -8 | 418 | 366.33 | 1 | 9.61 | 9.61
2F3-SZK |  | 442A | Q355 | -8 | 321 | 229.39 | 1 | 4.63 | 4.63
2F3-SZK | 组件18 | 519 | Q355 | -8 | 595 | 439.87 | 1 | 16.43 | 16.43 | 2 | 2 | 4 | 27.65 | 110.6
2F3-SZK |  | 533A | Q355 | -8 | 384 | 299.13 | 1 | 7.22 | 7.22
2F3-SZK |  | 539A | Q355 | -8 | 282 | 226.11 | 1 | 4 | 4
2F3-SZK | 组件19 | 520 | Q355 | -8 | 595 | 439.87 | 1 | 16.43 | 16.43 | 2 | 2 | 4 | 27.65 | 110.6
2F3-SZK |  | 533B | Q355 | -8 | 384 | 299.13 | 1 | 7.22 | 7.22
2F3-SZK |  | 539B | Q355 | -8 | 276 | 231.07 | 1 | 4 | 4
2F3-SZK | 地脚板1 | 1349 | Q355 | -45 | 480 | 480 | 1 | 81.39 | 81.39 | 4 | 1 | 4 | 149.88 | 599.52
2F3-SZK |  | 1350 | Q355 | -14 | 614 | 458.51 | 1 | 30.94 | 30.94
2F3-SZK |  | 1351 | Q355 | -14 | 547 | 307.99 | 1 | 18.51 | 18.51
2F3-SZK |  | 1352 | Q355 | -14 | 593 | 171.44 | 1 | 11.18 | 11.18
2F3-SZK |  | 1353 | Q355 | -10 | 210 | 107.06 | 2 | 1.76 | 3.52
2F3-SZK |  | 1354 | Q355 | -10 | 251 | 110.29 | 2 | 2.17 | 4.34
2F3-SZK | 地脚板2 | 1147 | Q355 | -45 | 480 | 480 | 1 | 81.39 | 81.39 | 4 | 1 | 4 | 152.46 | 609.84
2F3-SZK |  | 1148 | Q355 | -14 | 643 | 446.44 | 1 | 31.56 | 31.56
2F3-SZK |  | 1149 | Q355 | -14 | 547 | 330.62 | 1 | 19.87 | 19.87
2F3-SZK |  | 1150 | Q355 | -14 | 594 | 170.45 | 1 | 11.12 | 11.12
2F3-SZK |  | 1151 | Q355 | -10 | 164 | 147.44 | 2 | 1.9 | 3.8
2F3-SZK |  | 1152 | Q355 | -10 | 254 | 118.27 | 2 | 2.36 | 4.72
3378.08

## 试装
试装清单
工程名称:江苏徐州黄集220KV变电站工程 塔型:2F3-SZK 呼高:45/48M 基数:1/1 技术：刘蕙铭 校核：贾莎莎
塔型 | 试组件 | 编号 | 材质 | 规格 | 长度 | 宽度 | 单基 数量 | 基数 | 总件数 | 单件 重量 | 单基重 | 总重量 | 单件孔数 | 总孔数 | 特殊工艺
2F3-SZK | 加筋角钢 | 416 | Q355 | -8 | 580.35 | 428.68 | 2 | 2 | 4 | 15.62 | 31.24 | 62.48 | 19 | 76 | 火曲,焊接
2F3-SZK |  | 445 | Q355 | L90X7 | 576 |  | 2 | 2 | 4 | 5.56 | 11.12 | 22.24 | 8 | 32 | 制弯
2F3-SZK | 加筋角钢 | 417 | Q355 | -8 | 580.35 | 428.68 | 2 | 2 | 4 | 15.62 | 31.24 | 62.48 | 19 | 76 | 火曲,焊接
2F3-SZK |  | 446 | Q355 | L90X7 | 576 |  | 2 | 2 | 4 | 5.56 | 11.12 | 22.24 | 8 | 32 | 制弯
2F3-SZK | 加筋角钢 | 519 | Q355 | -8 | 594.9 | 439.87 | 2 | 2 | 4 | 16.43 | 32.86 | 65.72 | 18 | 72 | 火曲,焊接
2F3-SZK |  | 540 | Q355 | L90X7 | 532 |  | 2 | 2 | 4 | 5.14 | 10.28 | 20.56 | 7 | 28 | 制弯
2F3-SZK | 加筋角钢 | 520 | Q355 | -8 | 594.9 | 439.87 | 2 | 2 | 4 | 16.43 | 32.86 | 65.72 | 18 | 72 | 火曲,焊接
2F3-SZK |  | 541 | Q355 | L90X7 | 532 |  | 2 | 2 | 4 | 5.14 | 10.28 | 20.56 | 7 | 28 | 制弯
2F3-SZK | 变坡 | 603 | Q420 | L125X10 | 551 |  | 4 | 2 | 8 | 10.54 | 42.16 | 84.32 | 18 | 144 | 脚钉,制弯,铲背
2F3-SZK |  | 616 | Q420 | -10 | 573.94 | 326.7 | 2 | 2 | 4 | 14.72 | 29.44 | 58.88 | 15 | 60 | 气割件,火曲
2F3-SZK |  | 620 | Q420 | -10 | 553.56 | 274.97 | 2 | 2 | 4 | 11.95 | 23.9 | 47.8 | 14 | 56 | 气割件,火曲
533